## 传感器型号大表
序号 | 传感器ID | 传感器大类 | 传感器子类 | 厂家 | 型号 | 完整名称 | 官方链接 | 数据手册链接 | 数据来源类型 | 来源可信度 | 重量(g) | 功耗(W) | 尺寸(mm) | 接口 | 探测距离/量程(m) | 水平视场角(°) | 垂直视场角(°) | 频率/帧率 | 精度 | 分辨率/通道数 | 防护等级 | 工作温度 | ROS支持 | 驱动链接 | 价格参考 | 成本等级 | 备注 | 采集状态
1 | AlliedVision_Alvium_1800_U_2050c | 视觉类 | 可见光相机 | Allied Vision | Alvium 1800 U-2050c | Allied Vision Alvium USB3 Industrial Camera | https://www.alliedvision.com/en/products/cameras/alvium/ | 待补充 | 官方产品页 | 0.85 | 待补充 | 待补充 | 待补充 | USB3 | 按镜头/配置确定 | 按镜头/配置确定 | 按镜头/配置确定 | 取决于型号 | 待补充 | 约 20MP 参考 | 待补充 | 待补充 | 视情况而定 | 待补充 | 需询价 / 中高 | 中 | 工业相机，适合机器视觉、高分辨率检测和视觉测量，具体参数需按型号数据手册核验。 | 基础信息已完成
2 | Basler_Ace2_A2A1920_51gmPRO | 视觉类 | 可见光相机 | Basler | a2A1920-51gmPRO | Basler ace 2 GigE Industrial Camera | https://www.baslerweb.com/en/shop/a2a1920-51gmpro/ | 待补充 | 官方产品页 | 0.9 | 待补充 | 待补充 | 待补充 | GigE | 按镜头/配置确定 | 按镜头/配置确定 | 按镜头/配置确定 | 51 fps 参考 | 待补充 | 1920x1200 参考 | 待补充 | 待补充 | 是/视驱动而定 | https://github.com/basler/pylon-ros-camera | 需询价 / 中高 | 中 | 工业面阵相机，适合机器视觉、目标检测、视觉定位；视场角取决于镜头。 | 基础信息已完成
3 | Basler_Ace2_A2A2448_75ucBAS | 视觉类 | 可见光相机 | Basler | a2A2448-75ucBAS | Basler ace 2 USB3 Industrial Camera | https://www.baslerweb.com/ | 待补充 | 官方产品页 | 0.85 | 待补充 | 待补充 | 待补充 | USB3 | 按镜头/配置确定 | 按镜头/配置确定 | 按镜头/配置确定 | 75 fps 参考 | 待补充 | 2448x2048 参考 | 待补充 | 待补充 | 是/视驱动而定 | https://github.com/basler/pylon-ros-camera | 需询价 / 中 | 中 | USB3工业相机，适合目标检测、视觉测量和工业检测；FOV由镜头决定。 | 基础信息已完成
4 | Daheng_MER2_160_75GC | 视觉类 | 可见光相机 | Daheng Imaging | MER2-160-75GC | Daheng MER2-160-75GC Industrial Camera | https://www.daheng-imaging.com/ | 待补充 | 官方产品页 | 0.8 | 待补充 | 待补充 | 待补充 | GigE | 按镜头/配置确定 | 按镜头/配置确定 | 按镜头/配置确定 | 75 fps 参考 | 待补充 | 1.6MP 参考 | 待补充 | 待补充 | 是/视驱动而定 | https://github.com/Daheng-Imaging | 约 $200~$500 参考 | 中 | 大恒工业相机，适合机器视觉、目标检测和工业检测，具体参数以型号数据手册为准。 | 基础信息已完成
5 | Hikrobot_MV_CA | 视觉类 | 可见光相机 | Hikrobot | MV-CA Series | Hikrobot MV-CA Industrial Camera | https://www.hikrobotics.com/en/machinevision/visionproduct/?id=43&typeId=78 | 待补充 | 官方产品页 | 0.9 | 待补充 | 9~24 VDC / USB3.0 供电 | 待补充 | USB3.0 | 按镜头/配置确定 | 按镜头/配置确定 | 按镜头/配置确定 | 60 fps @2448x2048 | 待补充 | 2448x2048; 5.0 MP | 待补充 | 待补充 | 是/视驱动而定 | https://www.hikrobotics.com/en/machinevision/service/download | 约 $685 参考 / 需询价 | 中 | 工业可见光相机，适合目标检测、视觉识别。 | 参数基本完整
6 | Hikrobot_MV_CS050_10UC | 视觉类 | 可见光相机 | Hikrobot | MV-CS050-10UC | Hikrobot MV-CS050-10UC Industrial Camera | https://www.hikrobotics.com/en/machinevision/ | 待补充 | 官方产品页 | 0.85 | 待补充 | 待补充 | 待补充 | USB3/GigE 取决于版本 | 按镜头/配置确定 | 按镜头/配置确定 | 按镜头/配置确定 | 取决于型号 | 待补充 | 5MP 参考 | 待补充 | 待补充 | 是/视驱动而定 | https://www.hikrobotics.com/en/machinevision/service/download | 需询价 / 中 | 中 | 海康机器人工业相机，适合工业检测、目标识别和视觉定位，具体帧率和接口需按型号核验。 | 基础信息已完成
7 | FLIR_Blackfly_S_BFS_U3_51S5C | 视觉类 | 可见光相机 | Teledyne FLIR | Blackfly S BFS-U3-51S5C | FLIR Blackfly S USB3 5MP Camera | https://www.flir.com/products/blackfly-s-usb3/ | 待补充 | 官方产品页 | 0.9 | 待补充 | 待补充 | 待补充 | USB3 | 按镜头/配置确定 | 按镜头/配置确定 | 按镜头/配置确定 | 75 fps 参考 | 待补充 | 2448x2048; 5MP 参考 | 待补充 | 待补充 | 是/视驱动而定 | https://github.com/ros-drivers/flir_camera_driver | 约 $500~$900 参考 | 中 | 高性能工业相机，适合机器人视觉、目标检测和视觉测量。 | 基础信息已完成
8 | Intel_RealSense_D435i | 视觉类 | RGB-D 深度相机 | Intel | RealSense D435i | Intel RealSense D435i Depth Camera | https://www.intel.com/content/www/us/en/products/sku/190004/intel-realsense-depth-camera-d435i/specifications.html | https://cdrdv2-public.intel.com/841984/Intel-RealSense-D400-Series-Datasheet.pdf | 官方产品页 | 0.9 | 72 | USB 供电 | 90x25x25 | USB3.0 | 0.3~3 | 87 | 58 | depth 1280x720@30fps; 最高 90fps | depth 精度 <2% at 2m | depth 1280x720; RGB 1920x1080 | 待补充 | 待补充 | 是 | https://github.com/IntelRealSense/realsense-ros | 约 $300~$450 参考 | 中 | RGB-D 深度相机，适合室内避障、深度感知。 | 参数基本完整
9 | Intel_RealSense_D455 | 视觉类 | RGB-D 深度相机 | Intel | RealSense D455 | Intel RealSense D455 Depth Camera | https://www.intel.com/content/www/us/en/products/sku/205847/intel-realsense-depth-camera-d455/specifications.html | https://www.intel.com/content/www/us/en/support/articles/000026938/emerging-technologies/intel-realsense-technology.html | 官方产品页 | 0.95 | 124 参考 | USB 供电 | 124x26x29 参考 | USB 3 | 0.6~6 | 86 | 57 | 1280x720 最高 90FPS | depth 精度 depends on 距离; improved over D435i | depth 1280x720; RGB 1280x800/1920x1080 参考 | 待补充 | 待补充 | 是 | https://github.com/IntelRealSense/realsense-ros | 约 $240~$350 参考 | 中 | RGB-D深度相机，基线更长，适合机器人深度感知、避障、视觉定位和室内外近距感知。 | 参数部分完成
10 | Orbbec_AstraPlus | 视觉类 | RGB-D 深度相机 | Orbbec | Astra+ | Orbbec Astra+ 3D Camera | https://www.orbbec.com/products/structured-light-camera/astra-plus/ | 待补充 | 官方产品页 | 0.85 | 待补充 | USB 供电 | 待补充 | USB 2/3 | 0.6~8 参考 | 60 参考 | 49.5 参考 | 30 fps 参考 | depends on 距离 | depth 640x480 参考 | 待补充 | 待补充 | 是/视驱动而定 | https://github.com/orbbec/OrbbecSDK_ROS2 | 约 $150~$300 参考 | 中 | 结构光RGB-D相机，适合室内人体识别、空间感知和近距离深度测量。 | 基础信息已完成
11 | Orbbec_Femto_Bolt | 视觉类 | RGB-D 深度相机 | Orbbec | Femto Bolt | Orbbec Femto Bolt Time-of-Flight Camera | https://www.orbbec.com/products/tof-camera/femto-bolt/ | 待补充 | 官方产品页 | 0.9 | 待补充 | 待补充 | 待补充 | USB-C | 0.25~5 参考 | 90 参考 | 65 参考 | 最高 30 fps 参考 | depends on mode | depth 1024x1024 参考 | 待补充 | 待补充 | 是/视驱动而定 | https://github.com/orbbec/OrbbecSDK_ROS2 | 约 $400~$700 参考 | 中 | ToF深度相机，适合机器人空间感知、人体感知和室内避障。 | 基础信息已完成
12 | Orbbec_Gemini_2 | 视觉类 | RGB-D 深度相机 | Orbbec | Gemini 2 | Orbbec Gemini 2 3D Camera | https://www.orbbec.com/products/stereo-vision-camera/gemini-2/ | 待补充 | 官方产品页 | 0.9 | 待补充 | USB 供电 | 待补充 | USB 3 | 0.15~10 参考 | 91 参考 | 66 参考 | 最高 30 fps 参考 | depth 精度 depends on mode | depth 最高 1280x800 参考 | 待补充 | 待补充 | 是/视驱动而定 | https://github.com/orbbec/OrbbecSDK_ROS2 | 约 $250~$400 参考 | 中 | RGB-D深度相机，适合室内外深度感知、避障和机器人空间感知。 | 参数部分完成
13 | Stereolabs_ZED_2i | 视觉类 | 双目相机 | Stereolabs | ZED 2i | Stereolabs ZED 2i Stereo Camera | https://www.stereolabs.com/store/products/zed-2i | https://www.stereolabs.com/datasheets | 官方产品页 | 0.9 | 230 | USB 供电; 约 1.9W 参考 | 175.25x30.25x43.10 | USB3.0 | 0.3~20 | 110 | 70 | 最高 120 fps depending on resolution | depth 精度 取决于距离和标定 | 2x 4MP sensors; 最高 4416x1242 side-by-side | IP66 optional enclosure / 型号 dependent | -10~50 C | 是 | https://github.com/stereolabs/zed-ros-wrapper | 约 $499~$739 参考 | 中 | 双目相机，适合视觉定位、深度估计、目标检测。 | 参数基本完整
14 | FLIR_Boson_640 | 视觉类 | 热成像相机 | FLIR | Boson | FLIR Boson Thermal Camera | https://oem.flir.com/products/boson/?model=20640AS24&segment=oem&vertical=lwir | 待补充 | 官方产品页 | 0.9 | as 低 as 7.5 | starting at 0.5 | 21x21x11 | USB / CMOS / MIPI / video output, 取决于配置 | 按镜头/配置确定 | 按镜头/配置确定 | 按镜头/配置确定 | 60 Hz fast 版本; 8.6 Hz s低 版本 | thermal sensitivity and radiometric 精度 depend on 型号 | 640x512 or 320x256; use 640x512 for Boson 640 | 待补充 | -40~80 C | 视集成方式而定 | 待补充 | 约 $3,500~$6,300 for Boson 640 参考; Boson+ 320 from 约 $1,900~$2,600 | 高 | 热成像相机，适合夜间、弱光、热目标检测。 | 参数基本完整
15 | Seek_Thermal_Mosaic_Core | 视觉类 | 热成像相机 | Seek Thermal | Mosaic Core | Seek Thermal Mosaic Core Thermal Camera | https://www.thermal.com/mosaic-core.html | 待补充 | 官方产品页 | 0.85 | 待补充 | 待补充 | 待补充 | USB/UVC 参考 | 按镜头/配置确定 | 按镜头/配置确定 | 按镜头/配置确定 | 9/30 Hz 取决于版本 | 待补充 | 320x240 or 640x480 取决于版本 | 待补充 | 待补充 | 视情况而定 | 待补充 | 约 $300~$1,000 参考 | 中 | 热成像模组，适合夜间感知、安防、巡检和热异常检测。 | 基础信息已完成
16 | Teledyne_FLIR_Lepton_35 | 视觉类 | 热成像相机 | Teledyne FLIR | Lepton 3.5 | FLIR Lepton 3.5 Thermal Camera Core | https://www.flir.com/products/lepton/ | 待补充 | 官方产品页 | 0.9 | 0.9 参考 | 0.15 参考 | 10.5x12.7x7.14 参考 | SPI/I2C | 按镜头/配置确定 | 57 参考 | 42 参考 | 8.7 Hz 参考 | 待补充 | 160x120 | 待补充 | 待补充 | 视情况而定 | 待补充 | 约 $200~$300 参考 | 中 | 微型热成像核心，适合低成本热目标检测、夜间感知和温度异常监测。 | 参数部分完成
17 | Prophesee_EVK4_HD | 视觉类 | 事件相机 | Prophesee | EVK4 HD | Prophesee EVK4 HD Event Camera | https://www.prophesee.ai/event-based-evk/ | 待补充 | 官方产品页 | 0.9 | 待补充 | USB 供电 | 待补充 | USB3 | 按镜头/配置确定 | 按镜头/配置确定 | 按镜头/配置确定 | event-based; microsecond latency | 高 dynamic 距离 event sensor | 1280x720 参考 | 待补充 | 待补充 | 是/视驱动而定 | https://github.com/prophesee-ai/openeb | 需询价 / 高 | 高 | 事件相机，适合高速运动、低延迟感知、运动目标检测和强光变化场景。 | 基础信息已完成
18 | Sony_IMX462_LowLight_Module | 视觉类 | 低照度相机 | Sony / module vendors | IMX462 | Sony IMX462 Low-Light Camera Module | https://www.sony-semicon.com/en/products/is/security/IMX462LLR.html | 待补充 | official product page + module vendor | 0.75 | 待补充 | 待补充 | 待补充 | MIPI/USB depends on module | 按镜头/配置确定 | 按镜头/配置确定 | 按镜头/配置确定 | depends on module | 低-light STARVIS sensor 参考 | 1920x1080 参考 | 待补充 | 待补充 | 视情况而定 | 待补充 | 约 $50~$200 module 参考 | 低 | 低照度可见光/近红外相机模组，适合夜间辅助视觉、弱光巡检和目标识别。 | 基础信息已完成
19 | MicaSense_RedEdge_MX | 视觉类 | 多光谱相机 | MicaSense / AgEagle | RedEdge-MX | MicaSense RedEdge-MX Multispectral Camera | https://ageagle.com/drone-sensors/rededge-mx/ | 待补充 | 官方产品页 | 0.85 | 231 参考 | 待补充 | 待补充 | USB/Ethernet/serial 参考 | 按镜头/配置确定 | 47.2 参考 | 35.4 参考 | 1 capture/s 参考 | 待补充 | 5 spectral bands | 待补充 | 待补充 | 视情况而定 | 待补充 | 约 $5,000+ 参考 | 高 | 多光谱相机，适合农业遥感、植被指数分析、环境监测和无人机测绘。 | 基础信息已完成
20 | MicaSense_Altum_PT | 视觉类 | 多光谱/热成像相机 | MicaSense / AgEagle | Altum-PT | MicaSense Altum-PT Multispectral + Thermal Camera | https://ageagle.com/drone-sensors/altum-pt/ | 待补充 | 官方产品页 | 0.85 | 待补充 | 待补充 | 待补充 | USB/Ethernet/serial 参考 | 按镜头/配置确定 | 按镜头/配置确定 | 按镜头/配置确定 | depends on capture mode | 待补充 | multispectral + thermal + panchromatic | 待补充 | 待补充 | 视情况而定 | 待补充 | 约 $10,000+ 参考 | 高 | 多光谱+热成像航测相机，适合农业、环境、能源巡检和遥感分析。 | 基础信息已完成
21 | Luxonis_OAK_D | 视觉类 | AI 深度相机 | Luxonis | OAK-D | Luxonis OAK-D AI Stereo Depth Camera | https://shop.luxonis.com/products/oak-d | 待补充 | 官方产品页 | 0.9 | 92 参考 | USB 供电 | 待补充 | USB-C | 0.2~30 参考 | HFOV depends on lens | 待补充 | 最高 60 fps 参考 | depends on baseline and calibration | stereo + RGB; 12MP RGB 参考 | 待补充 | 待补充 | 是/视驱动而定 | https://github.com/luxonis/depthai-ros | 约 $200~$300 参考 | 中 | 带Myriad X视觉AI芯片的双目深度相机，适合目标检测、深度感知和边缘AI。 | 参数部分完成
22 | Luxonis_OAK_D_Lite | 视觉类 | AI 深度相机 | Luxonis | OAK-D Lite | Luxonis OAK-D Lite AI Stereo Depth Camera | https://shop.luxonis.com/products/oak-d-lite-1 | 待补充 | 官方产品页 | 0.9 | 61 参考 | USB 供电 | 待补充 | USB-C | 0.2~30 参考 | 待补充 | 待补充 | 最高 60 fps 参考 | depends on calibration | stereo + RGB | 待补充 | 待补充 | 是/视驱动而定 | https://github.com/luxonis/depthai-ros | 约 $150~$250 参考 | 低 | 轻量化AI深度相机，适合低成本机器人、教育和边缘视觉实验。 | 基础信息已完成
23 | Luxonis_OAK_D_Pro | 视觉类 | AI 深度相机 | Luxonis | OAK-D Pro | Luxonis OAK-D Pro AI Stereo Depth Camera | https://shop.luxonis.com/products/oak-d-pro | 待补充 | 官方产品页 | 0.9 | 待补充 | USB 供电 | 待补充 | USB-C | 0.2~30 参考 | 待补充 | 待补充 | 最高 60 fps 参考 | depends on calibration | stereo + RGB; active IR assist | 待补充 | 待补充 | 是/视驱动而定 | https://github.com/luxonis/depthai-ros | 约 $300~$500 参考 | 中 | OAK-D增强版，带主动红外补光/投射，适合弱光条件下的深度感知和AI识别。 | 基础信息已完成
24 | Intel_RealSense_L515 | 视觉类 | 激光深度相机 | Intel | RealSense L515 | Intel RealSense L515 LiDAR Camera | https://www.intelrealsense.com/lidar-camera-l515/ | 待补充 | official product page + legacy specs | 0.8 | 100 | USB 供电 | 61x26 | USB 3 | 0.25~9 | 70 | 55 | depth 1024x768@30fps | depth error varies by 距离 | depth 1024x768; RGB 1920x1080 | 待补充 | 待补充 | 是 | https://github.com/IntelRealSense/realsense-ros | used/limited availability; 约 $400~$700 参考 | 中 | 小型固态LiDAR深度相机，适合室内高精度深度感知；已停产/供货不稳定，适合做参考型号。 | 参数部分完成
25 | Hesai_Pandar40P | 雷达类 | 激光雷达 | Hesai | Pandar40P | Hesai Pandar40P 40-Channel Mechanical LiDAR | https://www.hesaitech.com/product_downloads/pandar40p-3/ | https://www.hesaitech.com/wp-content/uploads/2025/04/Pandar40P_User_Manual_402-en-241220.pdf | 官方用户手册 + 产品下载页 | 0.9 | 1520 | 18 典型 | height 116.7; top/bottom diameter 118.0/116.0 | Ethernet / GPS time sync / PTP support | 200 @10% reflectivity 参考 | 360 | 40 | 10 Hz / 20 Hz 参考 | 距离 精度 约 ±2 cm 参考 | 40 channels | IP6K7 | -20~65 C | 是/视驱动而定 | 待补充 | 二手/翻新 约 $300~$2,500; quote | 高 | 40线360°机械式长距激光雷达，适合自动驾驶、三维建图、室外巡检和大范围障碍感知；重量较大，更适合车载或大型平台。 | 参数基本完整
26 | Hesai_Pandar64 | 雷达类 | 激光雷达 | Hesai | Pandar64 | Hesai Pandar64 64-Channel Mechanical LiDAR | https://www.hesaitech.com/ | 待补充 | 官方产品页 + 分销商规格 | 0.8 | 1500~2000 | 18~30 | 待补充 | Ethernet | 200 | 360 | 40 | 10/20 Hz | ±2 cm 参考 | 64 channels | IP67/IP6K7 参考 | 待补充 | 是/视驱动而定 | https://github.com/HesaiTechnology/HesaiLidar_ROS_2.0 | 需询价 / 高 | 高 | 64线机械式激光雷达，适合自动驾驶、车载建图和室外大范围三维感知。 | 参数部分完成
27 | Hesai_PandarQT | 雷达类 | 激光雷达 | Hesai | PandarQT | Hesai PandarQT Short-距离 LiDAR | https://www.hesaitech.com/ | 待补充 | 官方产品页 + 分销商规格 | 0.8 | 800~900 | 待补充 | 待补充 | Ethernet | 20 | 360 | 104 | 10 Hz 参考 | short-距离 lidar 精度 取决于版本 | 64 channels 参考 | IP67 参考 | 待补充 | 是/视驱动而定 | https://github.com/HesaiTechnology/HesaiLidar_ROS_2.0 | 需询价 / 高 | 高 | 短距大视场激光雷达，适合近距离盲区补盲、低速机器人避障和全向感知。 | 参数部分完成
28 | Hesai_XT32 | 雷达类 | 激光雷达 | Hesai | XT32 | Hesai XT32 32-Channel Mid-距离 LiDAR | https://www.hesaitech.com/product/xt16-32-32m/ | 待补充 | 官方产品页 + 分销商规格 | 0.85 | 800 | 待补充 | diameter 76 x height 103.2 | 待补充 | 0.05~120 | 360 | 31 | 640000 points/s single return | 距离 精度 0.5cm 1σ; 精度 ±1cm | 32 channels; 角度 resolution 0.18deg H x 1deg/1.3deg V | IP6K7 / IP6K9K | 待补充 | 是/视驱动而定 | 待补充 | 约 $6,250 参考; 需询价 | 高 | 32线360°中距机械式激光雷达，适合三维建图、测绘、机器人导航、工业自动化和避障；重量较高，适合中大型无人机或车载平台。 | 参数基本完整
29 | Hesai_XT32M2X | 雷达类 | 激光雷达 | Hesai | XT32M2X | Hesai XT32M2X 32-Channel LiDAR | https://www.hesaitech.com/product/xt16-32-32m/ | 待补充 | 官方产品页 + 分销商规格 | 0.85 | 490 | 待补充 | D60xH68 | Ethernet | 80; 最高 300 参考 | 360 | 40 | 1,152,000 points/s single return | ±1 cm 参考 | 32 channels | IP6K7/IP6K9K 参考 | 待补充 | 是/视驱动而定 | https://github.com/HesaiTechnology/HesaiLidar_ROS_2.0 | 需询价 / 高 | 高 | 轻量化32线中距激光雷达，适合无人机、机器人三维感知和室外避障。 | 参数部分完成
30 | Livox_AviaLivox_Avia | 雷达类 | 激光雷达 | Livox | Avia | Livox Avia LiDAR | https://www.livoxtech.com/avia | https://www.livoxtech.com/avia/specs | 官方产品页 + 官方规格页 | 0.95 | 498 | 8~9; 启动 16 | 91x61.2x64.8 | Ethernet / RJ45 / M12 | 190@10% reflectivity; 230@20%; 320@80%; 最高 450 低-light | 70.4 | 77.2 non-repetitive; 4.5 repetitive line scanning | 5~20 Hz; 最高 240000 points/s single-return; 最高 720000 points/s multi-return | 距离 精度 2cm @20m; 精度 ±3cm 参考 | 待补充 | IP67 | -20~65 C | 是 | https://github.com/Livox-SDK/Livox-SDK2 | USD $2,079 官方商店 参考; 约 €1,399~€1,665 第三方 参考 | 高 | 远距离激光雷达，适合电力巡检、林业测绘、三维建图、移动测绘和长距离点云采集；视场角小于 360° LiDAR，安装时需注意朝向和遮挡。 | 参数基本完整
31 | Livox_Horizon | 雷达类 | 激光雷达 | Livox | Horizen | Livox Horizen LiDAR | https://www.livoxtech.com | https://www.livoxtech.com/3296f540ecf5458a8829e01cf429798e/assets/horizon/Livox%20Horizon%20Quick%20Start%20Guide.pdf | 官方用户手册 + 官方产品页 | 0.9 | 498 | 12; 启动 30 | 102x72x79 | 100 Mbps Ethernet | 90@10% reflectivity; 130@20%; 260 max 参考 | 81.7 | 25.1 | 10 Hz; 240000 points/s single return; 480000 points/s dual return | 距离 精度 约 2cm; 角度 精度 <0.1deg 参考 | 待补充 | IP67 | -40~85 C | 是 | https://github.com/Livox-SDK/Livox-SDK2 | price_参考: 需询价 / 官方商店 region-dependent | 高 | 前向中远距离激光雷达，适合自动驾驶、机器人三维感知、避障和定位；FOV 不是 360°，需要注意安装朝向。 | 参数基本完整
32 | Livox_Mid360 | 雷达类 | 激光雷达 | Livox | Mid-360 | Livox Mid-360 LiDAR | https://www.livoxtech.com/mid-360 | https://www.livoxtech.com/mid-360 | 官方产品页 | 0.9 | 265 | 6.5 | 65x65x60 | ethernet | 40 | 360 | 59 | 10 Hz; 200000 points/s | 距离 精度 <=2cm@10m; 角度 精度 <0.15deg | 待补充 | IP67 | -20~55 C | 是 | https://github.com/Livox-SDK/Livox-SDK2 | 约 $900~$1,050 | 中 | 激光雷达，适合建图、定位、避障。 | 参数基本完整
33 | Ouster_OS0 | 雷达类 | 激光雷达 | Ouster | OS0 | Ouster OS0 Ultra-Wide Short-距离 LiDAR | https://ouster.com/products/hardware/os0-lidar-sensor | https://ouster.com/downloads | 官方产品页 | 0.95 | 500 参考 | 10~20 参考 | 待补充 | Ethernet | 35 @10%; max 250 | 360 | 90 | 5/10/15/20/30/40 Hz; 最高 10.4M points/s | 距离 精度 ±2.5 cm 参考 | 32/64/128 channels | IP68/IP69K 参考 | -40~85 C 参考 | 是 | https://github.com/ouster-lidar/ouster-ros | 需询价 / 高 | 高 | 超宽垂直视场短距激光雷达，适合近距离SLAM、室内外机器人和盲区感知。 | 参数部分完成
34 | Ouster_OS1 | 雷达类 | 激光雷达 | Ouster | OS1 | Ouster OS1 LiDAR | https://ouster.com/products/hardware/os1-lidar-sensor | https://data.ouster.io/downloads/datasheets/datasheet-rev7-v3p1-os1.pdf | 官方数据手册 | 0.95 | 500 | 10~20; 典型 16 | 87 diameter; 58.35 height without cap; 74.2 height with thermal cap | 1000BASE-T / 1000BASE-T1 Ethernet | 90 @10% 目标; max representable ~250 | 360 | 45 | 5/10/15/20/30/40 Hz; 最高 10485760 points/s | 精度 最高 0.25cm; 角度 采样 ±0.01deg; 距离 精度 ±2.5cm 漫反射 | 32/64/128 channels; horizontal 512/1024/2048/4096 | IP68; IP69K | -40~85 C | 是 | https://github.com/ouster-lidar/ouster-ros | 约 $5,000~$18,000 仅传感器; 完整无人机激光雷达套件可达 >$40,000 | 高 | 多线激光雷达，适合室外三维感知、SLAM。 | 参数基本完整
35 | Ouster_OS2 | 雷达类 | 激光雷达 | Ouster | OS2 | Ouster OS2 Long-距离 LiDAR | https://ouster.com/products/hardware/os2-lidar-sensor | https://ouster.com/downloads | 官方产品页 | 0.95 | 500~550 参考 | 10~20 参考 | 待补充 | Ethernet | 200 @10%; max 400 | 360 | 22.5 | 5/10/15/20/30/40 Hz; 最高 2.62M points/s | 距离 精度 ±2.5 cm 参考 | 32/64/128 channels | IP68/IP69K 参考 | -40~85 C 参考 | 是 | https://github.com/ouster-lidar/ouster-ros | 需询价 / 高 | 高 | 长距激光雷达，适合大范围巡检、道路感知、基础设施监测和远距离障碍检测。 | 参数部分完成
36 | RoboSense_RS_LiDAR_16 | 雷达类 | 激光雷达 | RoboSense | RS-LiDAR-16 | RoboSense RS-LiDAR-16 16-Channel LiDAR | https://www.robosense.ai/ | 待补充 | 官方产品页 + 分销商规格 | 0.8 | 840 参考 | 8~12 参考 | 待补充 | Ethernet | 150 参考 | 360 | 30 | 5/10/20 Hz 参考 | ±2 cm 参考 | 16 channels | IP67 参考 | -10~60 C 参考 | 是/视驱动而定 | https://github.com/RoboSense-LiDAR/rslidar_sdk | 需询价 / 中高 | 高 | 16线机械式激光雷达，适合机器人、车载三维感知、定位建图和避障。 | 参数部分完成
37 | RoboSense_RS_LiDAR_32 | 雷达类 | 激光雷达 | RoboSense | RS-LiDAR-32 | RoboSense RS-LiDAR-32 32-Channel LiDAR | https://www.robosense.ai/ | 待补充 | 官方产品页 + 分销商规格 | 0.8 | 1000+ 参考 | 10~20 参考 | 待补充 | Ethernet | 200 参考 | 360 | 40 参考 | 5/10/20 Hz 参考 | ±2 cm 参考 | 32 channels | IP67 参考 | 待补充 | 是/视驱动而定 | https://github.com/RoboSense-LiDAR/rslidar_sdk | 需询价 / 高 | 高 | 32线机械式激光雷达，适合室外建图、定位和大范围障碍检测。 | 参数部分完成
38 | RoboSense_RS_LiDAR_M1 | 雷达类 | 激光雷达 | RoboSense | RS-LiDAR-M1 | RoboSense RS-LiDAR-M1 MEMS LiDAR | https://www.robosense.ai/en/rslidar/RS-LiDAR-M1 | 待补充 | 官方产品页 | 0.85 | 730 参考 | 9~12 参考 | 待补充 | Ethernet | 150~200 参考 | 120 | 25 | 10 Hz 参考 | ±5 cm 参考 | MEMS lidar | IP67 参考 | -40~85 C 参考 | 视情况而定 | https://github.com/RoboSense-LiDAR/rslidar_sdk | 需询价 / 高 | 高 | MEMS固态激光雷达，适合车载前向感知、避障和动态目标检测。 | 参数部分完成
39 | SICK_LMS111 | 雷达类 | 激光雷达 | SICK | LMS111 | SICK LMS111 2D LiDAR Scanner | https://www.sick.com/ | 待补充 | 官方产品页 | 0.85 | 1100 参考 | 10~20 参考 | 待补充 | Ethernet | 20 参考 | 270 | 待补充 | 25/50 Hz 参考 | ±30 mm 参考 | 2D scan | IP67 参考 | -30~50 C 参考 | 视情况而定 | 待补充 | 约 $2,000~$4,000 参考 | 高 | 工业2D激光雷达，适合AGV避障、区域扫描和室外/工业环境感知。 | 参数部分完成
40 | SICK_TiM571 | 雷达类 | 激光雷达 | SICK | TiM571 | SICK TiM571 2D LiDAR Scanner | https://www.sick.com/ | 待补充 | 官方产品页 | 0.85 | 250 参考 | 3~5 参考 | 待补充 | Ethernet | 25 参考 | 270 | 待补充 | 15 Hz 参考 | ±60 mm 参考 | 2D scan | IP67 参考 | -10~50 C 参考 | 视情况而定 | 待补充 | 约 $1,000~$2,000 参考 | 高 | 2D激光扫描仪，适合平面避障、区域防护、移动机器人导航。 | 参数部分完成
41 | Velodyne_HDL32E | 雷达类 | 激光雷达 | Velodyne / Ouster | HDL-32E | Velodyne HDL-32E 32-Channel LiDAR | https://ouster.com/products/spinning-lidar | 待补充 | official product page + legacy 数据手册 | 0.75 | 1000 | 12 | 待补充 | Ethernet | 100 | 360 | 40 | 5~20 Hz | ±2 cm 参考 | 32 channels | IP67 参考 | 待补充 | 是 | https://github.com/ros-drivers/velodyne | 二手/翻新 varies; 需询价 | 高 | 32线机械激光雷达，适合高质量点云采集、室外导航与建图。 | 参数部分完成
42 | Velodyne_VLP16 | 雷达类 | 激光雷达 | Velodyne / Ouster | VLP-16 Puck | Velodyne VLP-16 Puck LiDAR | https://ouster.com/products/spinning-lidar/vlp-16 | 待补充 | official product page + legacy 数据手册 | 0.85 | 830 | 8 | 103x72 | Ethernet | 100 | 360 | 30 | 5~20 Hz | ±3 cm 参考 | 16 channels; 最高 300k points/s | IP67 参考 | -10~60 C 参考 | 是 | https://github.com/ros-drivers/velodyne | 二手/翻新 varies; 需询价 | 高 | 经典16线激光雷达，适合SLAM、三维建图、定位和避障教学研究。 | 参数部分完成
43 | Infineon_BGT60TR13C | 雷达类 | 毫米波雷达 | Infineon | BGT60TR13C | Infineon BGT60TR13C 60GHz Radar Sensor | https://www.infineon.com/cms/en/product/sensor/radar-sensors/radar-sensors-for-iot/60ghz-radar/bgt60tr13c/ | 待补充 | 官方产品页 | 0.9 | 待补充 | 低 power | 待补充 | SPI 参考 | short-距离 | 待补充 | 待补充 | 60 GHz | 取决于配置 | 待补充 | 待补充 | 待补充 | 视情况而定 | 待补充 | 约 $20~$100 module/kit 参考 | 低 | 60GHz小型雷达芯片，适合人体存在检测、手势感知、短距运动检测和低功耗感知。 | 基础信息已完成
44 | TI_AWR1843BOOST | 雷达类 | 毫米波雷达 | Texas Instruments | AWR1843BOOST | TI AWR1843BOOST Automotive mmWave Radar EVM | https://www.ti.com/tool/AWR1843BOOST | https://www.ti.com/product/AWR1843 | official evm page + 数据手册 | 0.95 | 待补充 | 待补充 | 待补充 | USB / CAN / SPI / UART 参考 | automotive 距离; config dependent | 待补充 | 待补充 | 76~81 GHz | depends on chirp config | 待补充 | 待补充 | 待补充 | 视情况而定 | 待补充 | 约 $250~$350 参考 | 中 | 汽车级77GHz毫米波雷达评估板，适合车辆/障碍检测、速度测量和鲁棒感知。 | 参数部分完成
45 | TI_AWR2944EVM | 雷达类 | 毫米波雷达 | Texas Instruments | AWR2944EVM | TI AWR2944 mmWave Radar Evaluation Module | https://www.ti.com/tool/AWR2944EVM | https://www.ti.com/product/AWR2944 | official evm page + 数据手册 | 0.95 | 待补充 | 待补充 | 待补充 | Ethernet / CAN / SPI / UART 参考 | long-距离 automotive; config dependent | 待补充 | 待补充 | 76~81 GHz | depends on radar configuration | 待补充 | 待补充 | 待补充 | 视情况而定 | 待补充 | 约 $500~$800 参考 | 高 | 高性能汽车毫米波雷达评估板，适合远距目标检测、速度估计和复杂环境鲁棒感知。 | 基础信息已完成
46 | TI_IWR1843BOOST | 雷达类 | 毫米波雷达 | Texas Instruments | IWR1843BOOST | TI IWR1843BOOST mmWave Radar Evaluation Module | https://www.ti.com/tool/IWR1843BOOST | https://www.ti.com/product/IWR1843 | official evm page + 数据手册 | 0.95 | 待补充 | 待补充 | 待补充 | USB / CAN / SPI / UART 参考 | short-中 距离; config dependent | 待补充 | 待补充 | 76~81 GHz | depends on chirp config | 待补充 | 待补充 | 待补充 | 视情况而定 | 待补充 | 约 $250~$350 参考 | 中 | 77GHz毫米波雷达评估板，适合障碍物检测、速度测量、人员/车辆检测和强光雨雾场景感知。 | 参数部分完成
47 | TI_IWR6843AOPEVM | 雷达类 | 毫米波雷达 | Texas Instruments | IWR6843AOP | TI IWR6843AOP mmWave Radar | https://www.ti.com/product/IWR6843AOP | https://www.ti.com/lit/ds/symlink/iwr6843aop.pdf | 官方数据手册 | 0.95 | 约 113 | 待补充 | 待补充 | CAN / I2C / JTAG / SPI / USB | short-距离 / depends on chirp configuration | 待补充 | 待补充 | 60~64 GHz | depends on radar configuration | 待补充 | 待补充 | 待补充 | 视驱动而定 | 待补充 | 待补充 | 中 | 毫米波雷达，适合障碍检测、强光/雨雾/粉尘环境感知。 | 参数基本完整
48 | Continental_ARS408 | 雷达类 | 车载毫米波雷达 | Continental | ARS408 | Continental ARS408 Automotive Radar | https://www.continental-automotive.com/ | 待补充 | manufacturer page + 分销商 | 0.7 | 待补充 | 待补充 | 待补充 | CAN | 最高 250 参考 | 待补充 | 待补充 | 77 GHz 参考 | automotive 目标 detection | 待补充 | automotive grade 参考 | 待补充 | 视情况而定 | 待补充 | used 约 $200~$1,000 参考 | 中 | 汽车毫米波雷达，适合长距目标检测、速度测量和全天候感知。 | 基础信息已完成
49 | Smartmicro_UMRR_11 | 雷达类 | 车载毫米波雷达 | smartmicro | UMRR-11 | smartmicro UMRR-11 Radar Sensor | https://www.smartmicro.com/ | 待补充 | manufacturer page | 0.75 | 待补充 | 待补充 | 待补充 | CAN / Ethernet 参考 | long-距离 参考 | 待补充 | 待补充 | 24/77 GHz 取决于版本 | traffic/automotive radar 精度 | 待补充 | IP67 参考 | 待补充 | 视情况而定 | 待补充 | 需询价 / 高 | 高 | 交通/车载雷达，适合车辆检测、速度测量、道路感知和恶劣天气环境。 | 基础信息已完成
50 | Navtech_CIR304_H | 雷达类 | 成像雷达 | Navtech Radar | CIR304-H | Navtech CIR304-H 360° Imaging Radar | https://navtechradar.com/ | 待补充 | manufacturer page | 0.75 | 待补充 | 待补充 | 待补充 | Ethernet 参考 | hundreds of meters 参考 | 360 | 待补充 | FMCW radar 参考 | industrial imaging radar | 待补充 | IP67/IP66 参考 | 待补充 | 视情况而定 | 待补充 | 需询价 / very 高 | very_高 | 360°成像雷达，适合港口、安防、自动驾驶和恶劣天气大范围感知。 | 基础信息已完成
51 | Acconeer_A111 | 雷达类 | 脉冲相干雷达 | Acconeer | A111 | Acconeer A111 60GHz Radar Sensor | https://www.acconeer.com/products/acconeer-a111/ | 待补充 | 官方产品页 | 0.85 | 待补充 | 低 power | 待补充 | SPI | short-距离 | 待补充 | 待补充 | 60 GHz 参考 | short-距离 distance/motion detection | 待补充 | 待补充 | 待补充 | 视情况而定 | 待补充 | 约 $10~$100 module/devkit 参考 | 低 | 小型60GHz雷达，适合近距离距离测量、存在检测和低功耗传感。 | 基础信息已完成
52 | Acconeer_A121 | 雷达类 | 脉冲相干雷达 | Acconeer | A121 | Acconeer A121 Pulsed Coherent Radar Sensor | https://www.acconeer.com/products/acconeer-a121/ | 待补充 | 官方产品页 | 0.9 | 待补充 | 低 power | 待补充 | SPI | short-距离 | 待补充 | 待补充 | 60 GHz 参考 | millimeter-level short-距离 参考 | 待补充 | 待补充 | 待补充 | 视情况而定 | 待补充 | 约 $10~$100 module/devkit 参考 | 低 | 小型低功耗雷达传感器，适合液位、存在检测、距离测量和近距离手势识别。 | 基础信息已完成
53 | Ainstein_US_D1 | 雷达类 | 无人机雷达高度计 | Ainstein | US-D1 | Ainstein US-D1 UAV Radar Altimeter | https://www.ainstein.ai/ | 待补充 | manufacturer page + 分销商 | 0.7 | 待补充 | 待补充 | 待补充 | UART / CAN 参考 | 0.5~50 参考 | 待补充 | 待补充 | 24 GHz 参考 | altitude measurement 参考 | 待补充 | IP67 参考 | 待补充 | 视情况而定 | 待补充 | 需询价 / 中高 | 高 | 无人机雷达高度计，适合定高、地形跟随和复杂光照/粉尘环境下高度测量。 | 基础信息已完成
54 | Bosch_BNO055 | 惯导/惯性类 | IMU/AHRS 模块 | Bosch Sensortec | BNO055 | Bosch BNO055 9-axis Absolute Orientation Sensor | https://www.bosch-sensortec.com/products/smart-sensor-systems/bno055/ | 待补充 | 官方产品页 | 0.9 | 待补充 | 低 power | 5.2x3.8x1.1 | I2C / UART | 不适用 | 不适用 | 不适用 | 最高 100 Hz 参考 | orientation fusion onboard | 不适用 | 不适用 | -40~85 C 参考 | 视情况而定 | 待补充 | 约 $10~$40 module 参考 | 低 | 带片上姿态融合的9轴传感器，适合教育、低成本姿态估计和快速原型。 | 基础信息已完成
55 | Xsens_MTi_30 | 惯导/惯性类 | IMU/AHRS 模块 | Movella / Xsens | MTi-30 | Xsens MTi-30 AHRS | https://www.movella.com/products/sensor-modules/xsens-mti-30 | 待补充 | 官方产品页 | 0.9 | 待补充 | 待补充 | 待补充 | UART / USB via dev kit | 不适用 | 不适用 | 不适用 | 最高 400 Hz 参考 | roll/pitch/heading 精度 depends on calibration | 不适用 | 不适用 | -40~85 C 参考 | 是/视驱动而定 | https://github.com/xsens/xsens_mti_ros_node | 约 $800~$1,500 参考 | 高 | AHRS模块，适合姿态估计、运动状态估计和机器人平台稳定。 | 基础信息已完成
56 | Xsens_MTi_300 | 惯导/惯性类 | IMU/AHRS 模块 | Movella / Xsens | MTi-300 | Xsens MTi-300 AHRS | https://www.movella.com/products/sensor-modules/xsens-mti-300 | 待补充 | 官方产品页 | 0.9 | 待补充 | 待补充 | 待补充 | UART / USB via dev kit | 不适用 | 不适用 | 不适用 | 最高 400 Hz 参考 | 高-performance AHRS 精度 参考 | 不适用 | 不适用 | -40~85 C 参考 | 是/视驱动而定 | https://github.com/xsens/xsens_mti_ros_node | 需询价 / 高 | 高 | 高性能工业级AHRS，适合姿态估计、平台稳定和组合导航。 | 基础信息已完成
57 | SBG_Ellipse_A | 惯导/惯性类 | IMU/AHRS 模块 | SBG Systems | Ellipse-A | SBG Ellipse-A AHRS | https://www.sbg-systems.com/products/ellipse-a-miniature-ahrs/ | 待补充 | 官方产品页 | 0.9 | 45 参考 | 0.5~1.0 参考 | 待补充 | Serial / CAN / USB 参考 | 不适用 | 不适用 | 不适用 | 最高 200 Hz 参考 | roll/pitch 0.1 deg 参考 | 不适用 | IP68 参考 | -40~85 C 参考 | 是/视驱动而定 | https://github.com/SBG-Systems/sbg_ros2_driver | 需询价 / 高 | 高 | 小型AHRS，适合姿态估计、平台稳定和移动机器人运动感知。 | 基础信息已完成
58 | VectorNav_VN100 | 惯导/惯性类 | IMU/AHRS 模块 | VectorNav | VN-100 | VectorNav VN-100 | https://www.vectornav.com/products/detail/vn-100 | https://www.vectornav.com/resources/detail/vn-100-imu-ahrs | 官方数据手册 | 0.95 | 15 rugged; SMD 版本 smaller | 0.22 | 36x33x9 rugged | Serial TTL / RS-232 | 不适用 | 不适用 | 不适用 | baud rate 最高 921600; IMU/AHRS 高-rate output | heading 2.0 deg RMS; pitch/roll static 0.5 deg RMS; pitch/roll dynamic 1.0 deg RMS | 不适用 | 不适用 | -40~85 C | 是/视驱动而定 | 待补充 | 需询价 / 高端工业级 IMU | 高 | IMU/AHRS 模块，适合姿态估计、运动状态估计。 | 参数基本完整
59 | WitMotion_WT901 | 惯导/惯性类 | IMU/AHRS 模块 | WitMotion | WT901 | WitMotion WT901 IMU/AHRS Module | https://www.wit-motion.com/ | 待补充 | manufacturer page + 分销商 | 0.7 | 待补充 | 低 power | 待补充 | UART / I2C / Bluetooth 取决于版本 | 不适用 | 不适用 | 不适用 | 最高 200 Hz 参考 | 低-cost attitude module | 不适用 | 不适用 | 待补充 | 视情况而定 | 待补充 | 约 $20~$60 参考 | 低 | 低成本姿态传感器，适合教学、简单平台姿态估计和快速验证。 | 基础信息已完成
60 | Parker_MicroStrain_3DM_GX5 | 惯导/惯性类 | IMU/INS 模块 | Parker LORD MicroStrain | 3DM-GX5 | Parker LORD MicroStrain 3DM-GX5 | https://www.microstrain.com/inertial-sensors/3dm-gx5-25 | https://www.mouser.com/datasheet/2/1083/3dm_gx5_25_datasheet_8400_0093_rev_o-2399752.pdf | 官方数据手册 | 0.95 | 16.5 | 0.5 典型 | 36.0x36.6x11.1 | USB2.0 / RS232 | 不适用 | 不适用 | 不适用 | IMU output 最高 1000 Hz; filter output 最高 500 Hz | pitch/roll static 0.5 deg RMS; dynamic 1.0 deg RMS; heading 2.0 deg RMS | 不适用 | 不适用 | -40~85 C | 是/视驱动而定 | https://github.com/LORD-MicroStrain/microstrain_inertial | 约 $1,800~$2,000 参考 | 高 | 工业级惯性传感器，适合状态估计和组合导航。 | 参数基本完整
61 | Aceinna_OpenIMU300RI | 惯导/惯性类 | MEMS IMU | ACEINNA | OpenIMU300RI | ACEINNA OpenIMU300RI Rugged IMU | https://www.aceinna.com/inertial-systems/OpenIMU300RI | 待补充 | 官方产品页 | 0.85 | 待补充 | 待补充 | 待补充 | UART / CAN / SPI 参考 | 不适用 | 不适用 | 不适用 | 高-rate 参考 | industrial rugged IMU 参考 | 不适用 | 不适用 | -40~85 C 参考 | 视情况而定 | https://github.com/Aceinna/openimu | 约 $200~$500 参考 | 中 | 开源可编程IMU平台，适合算法开发、机器人导航和状态估计实验。 | 基础信息已完成
62 | ADI_ADIS16470 | 惯导/惯性类 | MEMS IMU | Analog Devices | ADIS16470 | ADI ADIS16470 Precision MEMS IMU | https://www.analog.com/en/products/adis16470.html | 待补充 | 官方产品页 | 0.9 | 待补充 | 低 power | 待补充 | SPI | 不适用 | 不适用 | 不适用 | 最高 2000 SPS 参考 | gyroscope bias stability 8 deg/hr 参考 | 不适用 | 不适用 | -40~105 C 参考 | 视情况而定 | 待补充 | 约 $250~$400 参考 | 中 | 精密MEMS IMU，适合嵌入式状态估计、平台姿态感知和实验系统。 | 基础信息已完成
63 | ADI_ADIS16500 | 惯导/惯性类 | MEMS IMU | Analog Devices | ADIS16500 | ADI ADIS16500 Precision MEMS IMU | https://www.analog.com/en/products/adis16500.html | 待补充 | 官方产品页 | 0.9 | 待补充 | 待补充 | 待补充 | SPI | 不适用 | 不适用 | 不适用 | 最高 2000 SPS 参考 | 精度 MEMS IMU 参考 | 不适用 | 不适用 | -40~105 C 参考 | 视情况而定 | 待补充 | 约 $400~$700 参考 | 中 | 高性能MEMS IMU，适合机器人/无人机姿态估计和振动环境下运动状态估计。 | 基础信息已完成
64 | Bosch_BMI088 | 惯导/惯性类 | MEMS IMU | Bosch Sensortec | BMI088 | Bosch BMI088 6-axis IMU | https://www.bosch-sensortec.com/products/motion-sensors/imus/bmi088/ | 待补充 | 官方产品页 | 0.9 | 待补充 | 低 power | 3x4.5x0.95 | SPI / I2C | 不适用 | 不适用 | 不适用 | 最高 kHz 参考 | consumer/robotics IMU 精度 | 不适用 | 不适用 | -40~85 C 参考 | 视情况而定 | 待补充 | 约 $5~$20 chip/module 参考 | 低 | 低成本6轴IMU，适合无人机飞控、机器人姿态估计和嵌入式系统。 | 基础信息已完成
65 | TDK_ICM_20948 | 惯导/惯性类 | MEMS IMU | TDK InvenSense | ICM-20948 | TDK ICM-20948 9-axis Motion Sensor | https://invensense.tdk.com/products/motion-tracking/9-axis/icm-20948/ | 待补充 | 官方产品页 | 0.9 | 待补充 | 低 power | 待补充 | SPI / I2C | 不适用 | 不适用 | 不适用 | 最高 kHz 参考 | 9-axis consumer IMU/magnetometer | 不适用 | 不适用 | 待补充 | 视情况而定 | 待补充 | 约 $5~$30 chip/module 参考 | 低 | 9轴运动传感器，适合姿态估计、方向感知和低成本机器人。 | 基础信息已完成
66 | TDK_ICM_42688_P | 惯导/惯性类 | MEMS IMU | TDK InvenSense | ICM-42688-P | TDK ICM-42688-P 6-axis IMU | https://invensense.tdk.com/products/motion-tracking/6-axis/icm-42688-p/ | 待补充 | 官方产品页 | 0.9 | 待补充 | 低 power | 待补充 | SPI / I2C / I3C 参考 | 不适用 | 不适用 | 不适用 | 最高 kHz 参考 | 低-noise consumer/robotics IMU | 不适用 | 不适用 | 待补充 | 视情况而定 | 待补充 | 约 $2~$20 chip/module 参考 | 低 | 低成本高性能6轴IMU，适合无人机、机器人和穿戴式运动感知。 | 基础信息已完成
67 | InvenSense_MPU9250 | 惯导/惯性类 | MEMS IMU | TDK InvenSense | MPU-9250 | InvenSense MPU-9250 9-axis IMU | https://invensense.tdk.com/ | 待补充 | legacy 数据手册 + 分销商 | 0.65 | 待补充 | 低 power | 待补充 | SPI / I2C | 不适用 | 不适用 | 不适用 | 最高 kHz 参考 | legacy 9-axis IMU | 不适用 | 不适用 | 待补充 | 视情况而定 | 待补充 | 约 $5~$30 module 参考 | 低 | 经典9轴IMU，已较老，适合低成本实验和教学，正式项目建议用新型号替代。 | 基础信息已完成
68 | Honeywell_HG4930 | 惯导/惯性类 | 战术级 IMU | Honeywell | HG4930 | Honeywell HG4930 MEMS IMU | https://aerospace.honeywell.com/ | 待补充 | 官方产品页 + 数据手册 | 0.8 | 待补充 | 待补充 | 待补充 | SPI / RS-422 参考 | 不适用 | 不适用 | 不适用 | 高-rate 参考 | tactical-grade IMU 精度 | 不适用 | 不适用 | -54~85 C 参考 | 视情况而定 | 待补充 | 需询价 / very 高 | very_高 | 战术级IMU，适合高可靠导航、航空航天和高动态平台状态估计。 | 基础信息已完成
69 | MicroStrain_3DM_GQ7_GNSS_INS | 惯导/惯性类 | GNSS/INS 组合导航 | Parker LORD MicroStrain / HBK | 3DM-GQ7 | MicroStrain 3DM-GQ7 GNSS/INS | https://www.microstrain.com/inertial-sensors/3dm-gq7 | 待补充 | 官方产品页 | 0.9 | 待补充 | 待补充 | 待补充 | USB / Serial / CAN 参考 | 不适用 | 不适用 | 不适用 | 高-rate IMU/GNSS 参考 | navigation 精度 depends on GNSS/RTK mode | 不适用 | 不适用 | -40~85 C 参考 | 是/视驱动而定 | https://github.com/LORD-MicroStrain/microstrain_inertial | 需询价 / 高 | 高 | 战术级小型GNSS/INS，适合无人机、无人车组合导航和高可靠定位。 | 基础信息已完成
70 | SBG_Ellipse_N | 惯导/惯性类 | GNSS/INS 组合导航 | SBG Systems | Ellipse-N | SBG Ellipse-N GNSS/INS | https://www.sbg-systems.com/products/ellipse-n-miniature-ins-gnss/ | 待补充 | 官方产品页 | 0.9 | 65 参考 | 待补充 | 待补充 | Serial / CAN / Ethernet/USB 参考 | 不适用 | 不适用 | 不适用 | 最高 200 Hz 参考 | GNSS/INS 精度 depends on mode | 不适用 | IP68 参考 | -40~85 C 参考 | 是/视驱动而定 | https://github.com/SBG-Systems/sbg_ros2_driver | 需询价 / 高 | 高 | 小型GNSS/INS，适合室外移动平台组合导航和姿态位置估计。 | 基础信息已完成
71 | VectorNav_VN200 | 惯导/惯性类 | GNSS/INS 组合导航 | VectorNav | VN-200 | VectorNav VN-200 GNSS/INS | https://www.vectornav.com/products/detail/vn-200 | https://www.vectornav.com/resources/technical-documentation/datasheets | 官方产品页 | 0.95 | 16~25 参考 | 0.5~1.0 参考 | rugged/SMD variants | Serial TTL / RS-232 / SPI 参考 | 不适用 | 不适用 | 不适用 | 400 Hz nav data 参考 | 0.2 deg dynamic heading; 0.03 deg dynamic pitch/roll 参考 | 不适用 | 不适用 | -40~85 C | 是/视驱动而定 | 待补充 | 需询价 / 高 | 高 | GNSS辅助惯导模块，适合室外高精度姿态、速度和位置估计。 | 参数部分完成
72 | SBG_Ellipse_D | 惯导/惯性类 | 双天线 GNSS/INS | SBG Systems | Ellipse-D | SBG Ellipse-D Dual Antenna GNSS/INS | https://www.sbg-systems.com/products/ellipse-d-miniature-ins-gnss/ | 待补充 | 官方产品页 | 0.9 | 65 参考 | 待补充 | 待补充 | Serial / CAN / Ethernet/USB 参考 | 不适用 | 不适用 | 不适用 | 最高 200 Hz 参考 | dual antenna heading 参考 | 不适用 | IP68 参考 | -40~85 C 参考 | 是/视驱动而定 | https://github.com/SBG-Systems/sbg_ros2_driver | 需询价 / 高 | 高 | 双天线GNSS/INS，适合高精度航向、姿态估计和无人系统组合导航。 | 基础信息已完成
73 | VectorNav_VN300 | 惯导/惯性类 | 双天线 GNSS/INS | VectorNav | VN-300 | VectorNav VN-300 Dual GNSS/INS | https://www.vectornav.com/products/detail/vn-300 | https://www.vectornav.com/resources/technical-documentation/datasheets | 官方产品页 | 0.95 | 待补充 | 待补充 | rugged/SMD variants | Serial TTL / RS-232 / SPI 参考 | 不适用 | 不适用 | 不适用 | 400 Hz nav data 参考 | 0.15~0.3 deg GNSS compass heading; 0.03 deg dynamic pitch/roll 参考 | 不适用 | 不适用 | -40~85 C | 是/视驱动而定 | 待补充 | 需询价 / 高 | 高 | 双天线GNSS/INS，适合移动平台高精度航向、姿态和组合导航。 | 参数部分完成
74 | Emlid_Reach_M2 | 卫星定位类 | RTK GNSS 模块 | Emlid | Reach M2 | Emlid Reach M2 Multi-band RTK GNSS Module | https://emlid.com/reach/ | 待补充 | 官方产品页 | 0.85 | 待补充 | 待补充 | 待补充 | UART / USB / Bluetooth 参考 | 不适用 | 不适用 | 不适用 | 最高 10 Hz 参考 | cm-level RTK 参考 | 不适用 | 不适用 | -20~65 C 参考 | 视情况而定 | 待补充 | 约 $500~$700 参考 | 中 | 多频RTK模块，适合无人机、机器人和测绘场景高精度定位。 | 基础信息已完成
75 | Hemisphere_P326 | 卫星定位类 | RTK GNSS 模块 | Hemisphere GNSS | P326 | Hemisphere P326 GNSS Smart Antenna | https://www.hemispheregnss.com/ | 待补充 | 官方产品页 | 0.75 | 待补充 | 待补充 | 待补充 | Serial / CAN / Bluetooth 参考 | 不适用 | 不适用 | 不适用 | 最高 高-rate 参考 | RTK capable 参考 | 不适用 | IP67 参考 | 待补充 | 视情况而定 | 待补充 | 需询价 / 高 | 高 | 一体化GNSS智能天线，适合农业、测绘、无人平台室外定位。 | 基础信息已完成
76 | NovAtel_OEM719 | 卫星定位类 | RTK GNSS 模块 | NovAtel / Hexagon | OEM719 | NovAtel OEM719 GNSS Receiver | https://novatel.com/products/receivers/enclosures/oem7-receivers/oem719 | 待补充 | 官方产品页 | 0.85 | 待补充 | 待补充 | 待补充 | Serial / USB / Ethernet 参考 | 不适用 | 不适用 | 不适用 | 最高 高-rate 参考 | RTK/PPP capable 参考 | 不适用 | 不适用 | -40~85 C 参考 | 视情况而定 | 待补充 | 需询价 / 高 | 高 | 专业GNSS接收板，适合高精度定位、无人系统导航和测绘。 | 基础信息已完成
77 | Quectel_LC29H | 卫星定位类 | RTK GNSS 模块 | Quectel | LC29H | Quectel LC29H Dual-Band GNSS Module | https://www.quectel.com/product/gnss-lc29h-series/ | 待补充 | 官方产品页 | 0.85 | 待补充 | 低 power | 待补充 | UART / I2C 参考 | 不适用 | 不适用 | 不适用 | 最高 10 Hz 参考 | dual-band GNSS / RTK variants 参考 | 不适用 | 不适用 | -40~85 C 参考 | 是/视驱动而定 | 待补充 | 约 $30~$100 参考 | 低 | 双频GNSS/RTK系列模块，适合低成本高精度室外定位。 | 基础信息已完成
78 | Quectel_LG69T | 卫星定位类 | RTK GNSS 模块 | Quectel | LG69T | Quectel LG69T Multi-Band GNSS Module | https://www.quectel.com/product/gnss-lg69t-series/ | 待补充 | 官方产品页 | 0.85 | 待补充 | 待补充 | 待补充 | UART / I2C / SPI 参考 | 不适用 | 不适用 | 不适用 | 最高 高-rate 参考 | multi-band RTK 参考 | 不适用 | 不适用 | -40~85 C 参考 | 是/视驱动而定 | 待补充 | 需询价 / 中 | 中 | 多频RTK GNSS模块，适合机器人、无人机和自动驾驶定位。 | 基础信息已完成
79 | Septentrio_AsteRx_m3 | 卫星定位类 | RTK GNSS 模块 | Septentrio | AsteRx-m3 | Septentrio AsteRx-m3 GNSS Receiver | https://www.septentrio.com/ | 待补充 | 官方产品页 | 0.85 | 待补充 | 待补充 | 待补充 | UART / USB / Ethernet 参考 | 不适用 | 不适用 | 不适用 | 最高 高-rate 参考 | cm-level RTK 参考 | 不适用 | 不适用 | -40~85 C 参考 | 是/视驱动而定 | 待补充 | 需询价 / 高 | 高 | 高精度GNSS接收机，适合移动测绘、无人系统导航和RTK定位。 | 基础信息已完成
80 | Septentrio_Mosaic_X5 | 卫星定位类 | RTK GNSS 模块 | Septentrio | mosaic-X5 | Septentrio mosaic-X5 Multi-frequency GNSS Receiver | https://www.septentrio.com/en/products/gnss-receivers/gnss-receiver-modules/mosaic-x5 | 待补充 | 官方产品页 | 0.9 | 18 参考 | 低 power | 31x31x4 | UART / USB / Ethernet 参考 | 不适用 | 不适用 | 不适用 | 最高 100 Hz 参考 | cm-level RTK / PPP capable | 不适用 | 不适用 | -40~85 C 参考 | 是/视驱动而定 | 待补充 | 需询价 / 高 | 高 | 专业多频多星座GNSS接收机模块，适合高精度RTK/PPP定位和无人系统导航。 | 基础信息已完成
81 | Unicore_UM960 | 卫星定位类 | RTK GNSS 模块 | Unicore | UM960 | Unicore UM960 RTK GNSS Module | https://www.unicorecomm.com/ | 待补充 | 官方产品页 | 0.8 | 待补充 | 待补充 | 待补充 | UART / SPI / I2C 参考 | 不适用 | 不适用 | 不适用 | 最高 高-rate 参考 | cm-level RTK 参考 | 不适用 | 不适用 | -40~85 C 参考 | 是/视驱动而定 | 待补充 | 约 $100~$300 参考 | 中 | 小型RTK GNSS模块，适合无人机、机器人和移动终端高精度定位。 | 基础信息已完成
82 | Ublox_ZED_F9P | 卫星定位类 | RTK GNSS 模块 | u-blox | ZED-F9P | u-blox ZED-F9P RTK GNSS | https://www.u-blox.com/en/product/zed-f9p-module | https://content.u-blox.com/sites/default/files/ZED-F9P-04B_DataSheet_UBX-21044850.pdf | 官方数据手册 | 0.95 | 待补充 | 2.7~3.6V; 68mA 参考 | 17.0x22.0 | UART / SPI / I2C / USB | 不适用 | 不适用 | 不适用 | 最高 20 Hz | centimeter-level RTK; 约 0.01m 参考 | 不适用 | 不适用 | -40~85 C | 是/视驱动而定 | https://github.com/KumarRobotics/ublox | module 约 $130; SparkFun board 约 $260 参考 | 中 | RTK GNSS 模块，适合室外高精度定位。 | 参数基本完整
83 | Trimble_BD992 | 卫星定位类 | 双天线 RTK GNSS | Trimble | BD992 | Trimble BD992 Dual-Antenna GNSS Receiver Board | https://geospatial.trimble.com/ | 待补充 | 官方产品页 | 0.8 | 待补充 | 待补充 | 待补充 | Serial / USB / Ethernet 参考 | 不适用 | 不适用 | 不适用 | 最高 高-rate 参考 | survey-grade RTK / heading | 不适用 | 不适用 | -40~85 C 参考 | 视情况而定 | 待补充 | 需询价 / very 高 | very_高 | 高端双天线GNSS接收板，适合高精度航向与定位、测绘和专业导航。 | 基础信息已完成
84 | Unicore_UM982 | 卫星定位类 | 双天线 RTK GNSS | Unicore | UM982 | Unicore UM982 Dual-Antenna RTK GNSS Module | https://www.unicorecomm.com/products/detail/21 | 待补充 | 官方产品页 | 0.85 | 待补充 | 待补充 | 待补充 | UART / SPI / I2C / USB 参考 | 不适用 | 不适用 | 不适用 | 最高 50 Hz 参考 | cm-level RTK; dual antenna heading | 不适用 | 不适用 | -40~85 C 参考 | 是/视驱动而定 | 待补充 | 约 $200~$400 参考 | 中 | 双天线RTK模块，适合高精度定位和航向估计。 | 基础信息已完成
85 | Emlid_Reach_RS2Plus | 卫星定位类 | RTK GNSS 接收机 | Emlid | Reach RS2+ | Emlid Reach RS2+ RTK GNSS Receiver | https://emlid.com/reachrs2/ | 待补充 | 官方产品页 | 0.85 | 950 参考 | 待补充 | 待补充 | LoRa / Bluetooth / Wi-Fi / USB 参考 | 不适用 | 不适用 | 不适用 | 最高 10 Hz 参考 | cm-level RTK 参考 | 不适用 | IP67 参考 | -20~65 C 参考 | 视情况而定 | 待补充 | 约 $2,000+ 参考 | 高 | 一体化RTK接收机，适合测绘、基站/流动站和户外高精度定位。 | 基础信息已完成
86 | Garmin_GPS18x | 卫星定位类 | GNSS 定位模块 | Garmin | GPS 18x | Garmin GPS 18x OEM GPS Sensor | https://www.garmin.com/en-US/p/27594 | 待补充 | 官方产品页 | 0.75 | 待补充 | 待补充 | 待补充 | Serial / USB variants | 不适用 | 不适用 | 不适用 | 1 Hz 参考 | meter-level GPS 精度 | 不适用 | 不适用 | 待补充 | 视情况而定 | 待补充 | 约 $50~$150 参考 | 低 | 低成本GPS接收器，适合简单室外定位，不适合高精度RTK。 | 基础信息已完成
87 | Ublox_NEO_M8N | 卫星定位类 | GNSS 定位模块 | u-blox | NEO-M8N | u-blox NEO-M8N GNSS Module | https://www.u-blox.com/en/product/neo-m8-series | 待补充 | 官方产品页 | 0.85 | 待补充 | 低 power | 12.2x16.0 参考 | UART / USB / DDC / SPI 参考 | 不适用 | 不适用 | 不适用 | 最高 10 Hz 参考 | meter-level GNSS 精度 | 不适用 | 不适用 | -40~85 C | 是/视驱动而定 | https://github.com/KumarRobotics/ublox | 约 $15~$50 module 参考 | 低 | 经典GNSS模块，适合低成本室外定位；不适合高精度RTK任务。 | 基础信息已完成
88 | Ublox_NEO_M9N | 卫星定位类 | GNSS 定位模块 | u-blox | NEO-M9N | u-blox NEO-M9N GNSS Module | https://www.u-blox.com/en/product/neo-m9n-module | 待补充 | 官方产品页 | 0.9 | 待补充 | 低 power | 12.2x16.0 参考 | UART / SPI / I2C / USB 参考 | 不适用 | 不适用 | 不适用 | 最高 25 Hz 参考 | meter-level GNSS 精度 | 不适用 | 不适用 | -40~85 C | 是/视驱动而定 | https://github.com/KumarRobotics/ublox | 约 $30~$80 module 参考 | 低 | 多星座GNSS模块，适合室外全局定位；不支持RTK厘米级，遮挡/城市峡谷下易退化。 | 基础信息已完成
89 | Nooploop_LinkTrack_P | 无线定位类 | UWB 定位模块 | Nooploop | LinkTrack P | Nooploop LinkTrack P UWB Positioning Module | https://www.nooploop.com/ | 待补充 | manufacturer page | 0.7 | 待补充 | 待补充 | 待补充 | UART / USB 参考 | 最高 hundreds of meters 参考 | 待补充 | 待补充 | depends on mode | 10cm class positioning 参考 | 待补充 | 待补充 | 待补充 | 视情况而定 | 待补充 | 约 $100~$300 参考 | 中 | UWB定位模块，适合无人机/机器人室内定位、编队和相对定位。 | 基础信息已完成
90 | Qorvo_DWM3000 | 无线定位类 | UWB 定位模块 | Qorvo | DWM3000 | Qorvo DWM3000 UWB Module | https://www.qorvo.com/products/p/DWM3000 | 待补充 | 官方产品页 | 0.85 | 待补充 | 低 power | 待补充 | SPI | 最高 tens of meters 参考 | 待补充 | 待补充 | 待补充 | IEEE 802.15.4z UWB ranging 参考 | 待补充 | 待补充 | -40~85 C 参考 | 视情况而定 | 待补充 | 约 $20~$60 module 参考 | 低 | 新一代UWB测距模块，适合室内定位、机器人协同定位和近距离高精度测距。 | 基础信息已完成
91 | Qorvo_DWM1000 | 无线定位类 | UWB 定位模块 | Qorvo / Decawave | DWM1000 | Qorvo Decawave DWM1000 UWB Module | https://www.qorvo.com/products/p/DWM1000 | 待补充 | 官方产品页 | 0.85 | 待补充 | 低 power | 待补充 | SPI | 最高 tens of meters 参考 | 待补充 | 待补充 | 待补充 | 10 cm class UWB ranging 参考 | 待补充 | 待补充 | -40~85 C 参考 | 视情况而定 | 待补充 | 约 $20~$50 module 参考 | 低 | UWB测距/定位模块，适合室内定位、标签定位和多节点测距。 | 基础信息已完成
92 | BlueRobotics_Ping_Sonar | 声呐/声学类 | 水下声呐 | Blue Robotics | Ping Sonar | Blue Robotics Ping Sonar Altimeter and Echosounder | https://bluerobotics.com/store/sonars/echosounders/ping-sonar-r2-rp/ | 待补充 | 官方产品页 | 0.9 | 50 参考 | 1~2 参考 | 待补充 | UART / USB via interface | 0.5~100 参考 | 待补充 | 待补充 | 最高 30 Hz 参考 | underwater 距离 精度 参考 | 待补充 | waterproof | 待补充 | 视情况而定 | 待补充 | 约 $300~$400 参考 | 中 | 水下单波束声呐，适合水下定高、测距、测深和水下机器人避障。 | 参数部分完成
93 | BlueRobotics_Ping360 | 声呐/声学类 | 成像声呐 | Blue Robotics | Ping360 | Blue Robotics Ping360 Scanning Imaging Sonar | https://bluerobotics.com/store/sonars/imaging-sonars/ping360-sonar-r1-rp/ | 待补充 | 官方产品页 | 0.9 | 1200 参考 | 待补充 | 待补充 | Ethernet/serial via interface 参考 | 最高 50 参考 | 360 | 待补充 | scanning sonar | imaging sonar resolution depends on settings | 待补充 | waterproof | 待补充 | 视情况而定 | 待补充 | 约 $2,000+ 参考 | 高 | 360°扫描成像声呐，适合水下机器人环境感知、障碍探测和近距离成像。 | 参数部分完成
94 | ST_VL53L1X | 测距类 | ToF 测距传感器 | STMicroelectronics | VL53L1X | ST VL53L1X Time-of-Flight Distance Sensor | https://www.st.com/en/imaging-and-photonics-solutions/vl53l1x.html | 待补充 | 官方产品页 | 0.9 | 待补充 | 低 power | 4.9x2.5x1.56 | I2C | 0~4 | adjustable | 待补充 | 最高 50 Hz 参考 | millimeter-level short-距离 参考 | 待补充 | 待补充 | -20~70 C 参考 | 视情况而定 | 待补充 | 约 $5~$20 module 参考 | 低 | 小型ToF距离传感器，适合近距离避障、手势检测和嵌入式距离测量。 | 基础信息已完成
95 | ST_VL53L5CX | 测距类 | ToF 阵列传感器 | STMicroelectronics | VL53L5CX | ST VL53L5CX Multi-Zone ToF Sensor | https://www.st.com/en/imaging-and-photonics-solutions/vl53l5cx.html | 待补充 | 官方产品页 | 0.9 | 待补充 | 低 power | 6.4x3.0x1.5 参考 | I2C | 0~4 | 63 参考 | 63 参考 | 最高 60 Hz 参考 | multi-zone distance measurement | 8x8 zones | 待补充 | -30~85 C 参考 | 视情况而定 | 待补充 | 约 $10~$30 module 参考 | 低 | 多区域ToF阵列传感器，适合近距低分辨率深度感知、手势和避障。 | 基础信息已完成
96 | Benewake_TF_Luna | 测距类 | ToF 激光测距 | Benewake | TF-Luna | Benewake TF-Luna LiDAR 距离finder | https://en.benewake.com/ | 待补充 | manufacturer page + 数据手册 | 0.8 | 5 | 0.35 参考 | 35x21x13 参考 | UART / I2C | 0.2~8 | 待补充 | 待补充 | 100 Hz 参考 | cm-level short-距离 参考 | 待补充 | 待补充 | -10~60 C 参考 | 视情况而定 | 待补充 | 约 $20~$40 参考 | 低 | 小型低成本ToF测距模块，适合近距避障、定高和简单距离检测。 | 参数部分完成
97 | Benewake_TF03_100 | 测距类 | ToF 激光测距 | Benewake | TF03-100 | Benewake TF03-100 Industrial LiDAR 距离finder | https://en.benewake.com/ | 待补充 | manufacturer page + 数据手册 | 0.8 | 77 参考 | 2~3 参考 | 待补充 | UART / CAN / RS485 版本s | 0.1~100 | 待补充 | 待补充 | 最高 1000 Hz 参考 | cm-level 参考 | 待补充 | IP67 参考 | -25~60 C 参考 | 视情况而定 | 待补充 | 约 $150~$300 参考 | 中 | 工业级单点激光测距，适合无人机定高、室外测距和障碍物距离检测。 | 参数部分完成
98 | Benewake_TFmini_S | 测距类 | ToF 激光测距 | Benewake | TFmini-S | Benewake TFmini-S Micro LiDAR 距离finder | https://en.benewake.com/ | 待补充 | manufacturer page + 数据手册 | 0.8 | 5 | 0.6 参考 | 42x15x16 参考 | UART / I2C | 0.1~12 | 待补充 | 待补充 | 100 Hz 参考 | cm-level short-距离 参考 | 待补充 | 待补充 | -20~60 C 参考 | 视情况而定 | 待补充 | 约 $30~$60 参考 | 低 | 小型ToF激光测距模块，适合无人机定高、机器人避障和距离测量。 | 参数部分完成
99 | Garmin_LidarLite_v3 | 测距类 | ToF 激光测距 | Garmin | Lidar-Lite v3 | Garmin Lidar-Lite v3 Laser 距离finder | https://www.garmin.com/en-US/p/557294 | 待补充 | 官方产品页 | 0.8 | 22 参考 | 0.6 参考 | 20x48x40 参考 | I2C / PWM | 0~40 | 待补充 | 待补充 | 最高 500 Hz 参考 | 2.5 cm resolution 参考 | 待补充 | 待补充 | -20~60 C 参考 | 视情况而定 | 待补充 | 约 $130 参考 | 中 | 单点激光测距模块，适合小型机器人/无人机测距和定高。 | 参数部分完成