## 计算平台兼容参数
计算平台ID | 厂家 | 型号 | 完整名称 | 类别 | 重量(kg) | 典型功耗(W) | 最大功耗(W) | 输入电压最小值(V) | 输入电压最大值(V) | 供电方式 | 数据接口 | 安装/挂载接口 | CPU型号 | GPU或AI加速器 | 内存 | 存储 | 驱动或SDK | 支持操作系统 | ROS支持 | 工作温度最低值(℃) | 工作温度最高值(℃) | 防护等级 | 参考价格(CNY) | 数据状态 | 来源链接
CP-NVIDIA-T5000 | NVIDIA | Jetson T5000 | NVIDIA Jetson T5000 Module | 高性能AI模块 |  |  | 130 | 7 | 20 | SYS_VIN_HV模块电源轨（7–20 V） | USB/网络：模块接口由载板引出；支持高速以太网；相机/高速扩展：高速传感器输入；PCIe Gen5（以载板设计为准）；UART/CAN/GPIO：UART/I²C/SPI/GPIO/CAN（由载板引出） | 699针板对板连接器 | 14核 Arm Neoverse-V3AE 64位CPU | 2560核NVIDIA Blackwell GPU；第五代Tensor Cores；2070 FP4 TFLOPS（稀疏） | 128GB 256-bit LPDDR5X；273GB/s | 64MB NOR Flash；支持PCIe NVMe和USB 3.2 SSD | JetPack 7；CUDA 13；cuDNN；TensorRT；DeepStream；Holoscan | Jetson Linux；Ubuntu 24.04 LTS | ROS 2（NVIDIA Isaac ROS） |  |  |  |  | 需要补充 | https://www.nvidia.com/en-us/autonomous-machines/embedded-systems/jetson-thor/ https://developer.nvidia.com/downloads/assets/embedded/secure/jetson/thor/docs/jetson-thor-series-modules-datasheet_ds-11945-001.pdf https://developer.nvidia.com/embedded/jetpack https://developer.nvidia.com/embedded/jetpack/downloads/archive-7.0
CP-HAILO-H8-M | Hailo | Hailo-8 M.2 Key M | Hailo-8 M.2 Key M AI Acceleration Module | AI加速模块 |  |  | 8.25 |  |  | M.2接口3.3V供电（±5%） | 相机/高速扩展：PCIe Gen3 x4（最高32Gb/s） | M.2 Key M（Socket 3，2242/2280） |  | Hailo-8 AI Processor；26 TOPS（INT8） |  |  | Hailo AI Software Suite；Dataflow Compiler；HailoRT；Model Zoo；TAPPAS | Linux/Ubuntu；Windows 10 64位 |  | -40 | 85 |  |  | 需要补充 | https://hailo.ai/products/ai-accelerators/hailo-8-m2-ai-acceleration-module/ https://hailo.ai/hailo-files/hailo-8-m-2-key-m-et-datasheet-en/ https://hailo.ai/hailo-files/hailo-8-product-brief-en/
CP-RPI-PI5 | Raspberry Pi | Raspberry Pi 5 | Raspberry Pi 5 | 边缘计算单板机 |  |  |  | 5 | 5 | USB-C PD 5V/5A；PoE+需另配HAT | USB/网络：2×USB 3；2×USB 2；GbE；Wi-Fi 5；Bluetooth 5.0；相机/高速扩展：2×4-lane MIPI DSI/CSI；PCIe 2.0 x1；UART/CAN/GPIO：40-pin GPIO：UART/I²C/SPI/PWM |  | Broadcom BCM2712；4核64位Arm Cortex-A76；2.4GHz | VideoCore VII GPU | 1/2/4/8/16GB LPDDR4X-4267 | microSD（SDR104）；PCIe 2.0 x1可扩展存储 |  | Raspberry Pi OS（Trixie/Bookworm） |  | 0 | 70 |  |  | 需要补充 | https://datasheets.raspberrypi.com/rpi5/raspberry-pi-5-product-brief.pdf https://www.raspberrypi.com/documentation/ https://www.raspberrypi.com/documentation/computers/os.html https://www.raspberrypi.com/products/raspberry-pi-5/
CP-VARISCITE-VAR93 | Variscite | VAR-SOM-MX93 | Variscite VAR-SOM-MX93 | 低功耗工业AI模块 | [5 empty] | VCC_SOM；3.25–3.45V（No-VBT）或3.35–5.5V（VBT） | USB/网络：2×GbE；可选Wi-Fi 6/Bluetooth/802.15.4；相机/高速扩展：MIPI CSI；显示接口；UART/CAN/GPIO：2×CAN；UART；I²C；SPI；GPIO | 200针SO-DIMM；4个镀金安装孔；可用MAC8 TH-1.6-3.0-M2-B支撑柱 | NXP i.MX93；2核Cortex-A55最高1.7GHz；Cortex-M33 250MHz | 0.5 TOPS AI/ML NPU；2D PxP | 512/1536/2048MB LPDDR4（依SKU） | 8/16/32/64/128GB eMMC（依SKU） | Variscite BSP；Yocto/Debian开发指南；MCUXpresso FreeRTOS；Zephyr | Yocto；Debian；FreeRTOS；Zephyr | [5 empty] | 需要补充 | https://variscite.com/system-on-module-som/i-mx-9/i-mx-93/var-som-mx93/ https://www.variscite.com/wp-content/uploads/2022/12/VAR-SOM-MX93_Datasheet.pdf https://dev.variscite.com/var-som-mx93/ https://shop.variscite.com/product/system-on-module/var-som-mx93-system-on-module/
CP-UP-UP2PRO7000 | AAEON UP | UP Squared Pro 7000 | UP Squared Pro 7000 | x86工业边缘计算板 | 0.2 |  |  | 12 | 12 | 12V DC-in，6A；AT/ATX | USB/网络：2×2.5GbE；2×USB3.2 Gen2 A；1×USB3.2 Gen2 C；2×USB2；相机/高速扩展：2×4-lane MIPI-CSI；M.2 E/M/B Key；UART/CAN/GPIO：UART；2×RS-232/422/485；40-pin GPIO/SPI/I²C/I²S/ADC/PWM |  | Intel NX50系列/Atom x7000E系列/Core i3-N305/Processor N97/N50（依SKU） | Intel UHD Graphics Gen 12 | 最高16GB LPDDR5 | 最高64GB eMMC；M.2 2280 M-key；SATA III | OpenVINO；Intel Edge Insights for AMR；Intel Media SDK；MRAA/UPM；ONNX | Windows 10 IoT Enterprise；Ubuntu 22.04 LTS；Yocto 4 | [5 empty] | 需要补充 | https://up-board.org/images/UP-Squared-Pro-7000/UP-Squared-Pro-7000-datasheet.pdf https://up-board.org/up-squared-pro-7000/

## 字段证据
计算平台ID | 厂家 | 型号 | 字段名称 | 官方原始值 | 建议写入值 | 结论 | 官方来源链接 | 证据说明
CP-NVIDIA-T5000 | NVIDIA | Jetson T5000 | 重量(kg) | 官方未公开 | 留空 | 建议留空 | https://www.nvidia.com/en-us/autonomous-machines/embedded-systems/jetson-thor/ | 产品页公布尺寸和接口，未给出模块重量。
CP-NVIDIA-T5000 | NVIDIA | Jetson T5000 | 典型功耗(W) | 40–130 W；功耗模式 75/95/120 W/MAXN | 留空 | 建议留空 | https://developer.nvidia.com/downloads/assets/embedded/secure/jetson/thor/docs/jetson-thor-series-modules-datasheet_ds-11945-001.pdf | 这是范围和功耗模式，不是单一“典型功耗”。
CP-NVIDIA-T5000 | NVIDIA | Jetson T5000 | 最大功耗(W) | Maximum Total Module Power: 130 W | 130 | 可填写 | https://developer.nvidia.com/downloads/assets/embedded/secure/jetson/thor/docs/jetson-thor-series-modules-datasheet_ds-11945-001.pdf | 数据表明确标注模块最大总功率。
CP-NVIDIA-T5000 | NVIDIA | Jetson T5000 | 输入电压最小值(V) | SYS_VIN_HV: 7–20 V | 7 | 可填写 | https://developer.nvidia.com/downloads/assets/embedded/secure/jetson/thor/docs/jetson-thor-series-modules-datasheet_ds-11945-001.pdf | 官方明确给出支持的输入电压范围。
CP-NVIDIA-T5000 | NVIDIA | Jetson T5000 | 输入电压最大值(V) | SYS_VIN_HV: 7–20 V | 20 | 可填写 | https://developer.nvidia.com/downloads/assets/embedded/secure/jetson/thor/docs/jetson-thor-series-modules-datasheet_ds-11945-001.pdf | 官方明确给出支持的输入电压范围。
CP-NVIDIA-T5000 | NVIDIA | Jetson T5000 | 供电方式 | SYS_VIN_HV 模块电源轨，7–20 V | SYS_VIN_HV模块电源轨（7–20 V） | 可填写 | https://developer.nvidia.com/downloads/assets/embedded/secure/jetson/thor/docs/jetson-thor-series-modules-datasheet_ds-11945-001.pdf | 模块电源轨和电压范围有明确定义。
CP-NVIDIA-T5000 | NVIDIA | Jetson T5000 | 安装/挂载接口 | 699-pin B2B connector | 699针板对板连接器 | 可填写 | https://www.nvidia.com/en-us/autonomous-machines/embedded-systems/jetson-thor/ | 官方机械规格明确列出连接器。
CP-NVIDIA-T5000 | NVIDIA | Jetson T5000 | CPU型号 | 14-core Arm Neoverse-V3AE 64-bit CPU | 14核 Arm Neoverse-V3AE 64位CPU | 可填写 | https://www.nvidia.com/en-us/autonomous-machines/embedded-systems/jetson-thor/ | 官方快速规格表。
CP-NVIDIA-T5000 | NVIDIA | Jetson T5000 | GPU或AI加速器 | 2560-core NVIDIA Blackwell GPU; fifth-gen Tensor Cores; 2070 FP4 TFLOPS sparse | 2560核NVIDIA Blackwell GPU；第五代Tensor Cores；2070 FP4 TFLOPS（稀疏） | 可填写 | https://www.nvidia.com/en-us/autonomous-machines/embedded-systems/jetson-thor/ | 官方规格明确列出 GPU 架构和算力口径。
CP-NVIDIA-T5000 | NVIDIA | Jetson T5000 | 内存 | 128 GB 256-bit LPDDR5X; 273 GB/s | 128GB 256-bit LPDDR5X；273GB/s | 可填写 | https://www.nvidia.com/en-us/autonomous-machines/embedded-systems/jetson-thor/ | 官方快速规格表。
CP-NVIDIA-T5000 | NVIDIA | Jetson T5000 | 存储 | Internal 64 MB NOR Flash; NVMe via PCIe; SSD via USB 3.2 | 64MB NOR Flash；支持PCIe NVMe和USB 3.2 SSD | 可填写 | https://developer.nvidia.com/downloads/assets/embedded/secure/jetson/thor/docs/jetson-thor-series-modules-datasheet_ds-11945-001.pdf | 数据表区分内部 NOR 和外部存储支持。
CP-NVIDIA-T5000 | NVIDIA | Jetson T5000 | 驱动或SDK | JetPack 7; CUDA 13; cuDNN; TensorRT; DeepStream; Holoscan | JetPack 7；CUDA 13；cuDNN；TensorRT；DeepStream；Holoscan | 可填写 | https://developer.nvidia.com/embedded/jetpack | JetPack 是 Jetson 官方软件栈，并明确支持 Thor。
CP-NVIDIA-T5000 | NVIDIA | Jetson T5000 | 支持操作系统 | Jetson Linux; Ubuntu 24.04 LTS; Linux kernel 6.8 | Jetson Linux；Ubuntu 24.04 LTS | 可填写 | https://developer.nvidia.com/embedded/jetpack/downloads/archive-7.0 | JetPack 7.0 文档明确列出 T5000 和操作系统。
CP-NVIDIA-T5000 | NVIDIA | Jetson T5000 | ROS支持 | NVIDIA Isaac ROS: hardware-accelerated ROS 2 packages for NVIDIA Jetson | ROS 2（NVIDIA Isaac ROS） | 可填写 | https://developer.nvidia.com/embedded/jetpack | 当前 JetPack 官方页将 Isaac ROS 列为 Jetson 支持 SDK；早期 JetPack 7.0 归档曾标记“Coming soon”，属版本演进。
CP-NVIDIA-T5000 | NVIDIA | Jetson T5000 | 工作温度最低值(℃) | Junction Tj: -25–115°C; TTP surface maximum: 80°C | 留空 | 需要人工确认 | https://developer.nvidia.com/downloads/assets/embedded/secure/jetson/thor/docs/jetson-thor-series-modules-datasheet_ds-11945-001.pdf | 官方同时给出结温范围和 TTP 表面上限，目标字段未定义温度测点。
CP-NVIDIA-T5000 | NVIDIA | Jetson T5000 | 工作温度最高值(℃) | Junction Tj: -25–115°C; TTP surface maximum: 80°C | 留空 | 需要人工确认 | https://developer.nvidia.com/downloads/assets/embedded/secure/jetson/thor/docs/jetson-thor-series-modules-datasheet_ds-11945-001.pdf | 需先确定 Excel 字段是结温还是 TTP 表面温度。
CP-NVIDIA-T5000 | NVIDIA | Jetson T5000 | 防护等级 | 官方未公开 IP 防护等级 | 留空 | 建议留空 | https://www.nvidia.com/en-us/autonomous-machines/embedded-systems/jetson-thor/ | 模块产品页未声明 IP 等级。
CP-NVIDIA-T5000 | NVIDIA | Jetson T5000 | 参考价格(CNY) | 官方未公开人民币价格 | 留空 | 建议留空 | https://www.nvidia.com/en-us/autonomous-machines/embedded-systems/jetson-thor/ | 官方页引导到购买渠道，未提供可用的 CNY 官方价。
CP-HAILO-H8-M | Hailo | Hailo-8 M.2 Key M | 重量(kg) | 官方未公开 | 留空 | 建议留空 | https://hailo.ai/products/ai-accelerators/hailo-8-m2-ai-acceleration-module/ | 产品页和数据表给出尺寸，未给出重量。
CP-HAILO-H8-M | Hailo | Hailo-8 M.2 Key M | 典型功耗(W) | 模块数据表：ResNet-50 3.3 W，MobileNet-SSD 2.4 W；处理器简介：典型 2.5 W | 留空 | 需要人工确认 | https://hailo.ai/hailo-files/hailo-8-m-2-key-m-et-datasheet-en/ | 官方数值分属不同工作负载和处理器/模块口径，不存在唯一模块典型值。
CP-HAILO-H8-M | Hailo | Hailo-8 M.2 Key M | 最大功耗(W) | Maximum power consumption: 8.25 W | 8.25 | 可填写 | https://hailo.ai/hailo-files/hailo-8-m-2-key-m-et-datasheet-en/ | ET Key M 模块数据表明确标注满利用率最大功耗。
CP-HAILO-H8-M | Hailo | Hailo-8 M.2 Key M | 输入电压最小值(V) | 3.3 V ±5% | 留空 | 建议留空 | https://hailo.ai/hailo-files/hailo-8-m-2-key-m-et-datasheet-en/ | 官方用标称值加容差表达，未直接公布最小电压数值；不自行计算。
CP-HAILO-H8-M | Hailo | Hailo-8 M.2 Key M | 输入电压最大值(V) | 3.3 V ±5% | 留空 | 建议留空 | https://hailo.ai/hailo-files/hailo-8-m-2-key-m-et-datasheet-en/ | 官方未直接公布最大电压数值；不自行计算。
CP-HAILO-H8-M | Hailo | Hailo-8 M.2 Key M | 供电方式 | 3.3 V ±5%; M.2 power pins | M.2接口3.3V供电（±5%） | 可填写 | https://hailo.ai/hailo-files/hailo-8-m-2-key-m-et-datasheet-en/ | 数据表明确给出电源引脚和供电要求。
CP-HAILO-H8-M | Hailo | Hailo-8 M.2 Key M | 安装/挂载接口 | M.2 Key M; Socket 3; 2242 or 2280 form factor | M.2 Key M（Socket 3，2242/2280） | 可填写 | https://hailo.ai/hailo-files/hailo-8-m-2-key-m-et-datasheet-en/ | 数据表明确列出插槽类型和外形规格。
CP-HAILO-H8-M | Hailo | Hailo-8 M.2 Key M | CPU型号 | 无板载CPU；宿主架构可为x86或Arm AArch64 | 留空 | 建议留空 | https://hailo.ai/hailo-files/hailo-8-m-2-key-m-et-datasheet-en/ | 该产品为 PCIe AI 加速模块，官方只声明宿主架构，不是板载 CPU 型号。
CP-HAILO-H8-M | Hailo | Hailo-8 M.2 Key M | GPU或AI加速器 | Hailo-8 AI Processor; 26 TOPS INT8 | Hailo-8 AI Processor；26 TOPS（INT8） | 可填写 | https://hailo.ai/products/ai-accelerators/hailo-8-m2-ai-acceleration-module/ | 官方产品页明确给出处理器和算力。
CP-HAILO-H8-M | Hailo | Hailo-8 M.2 Key M | 内存 | 官方未公开板载内存 | 留空 | 建议留空 | https://hailo.ai/products/ai-accelerators/hailo-8-m2-ai-acceleration-module/ | 产品规格未列出用户可用板载内存。
CP-HAILO-H8-M | Hailo | Hailo-8 M.2 Key M | 存储 | 官方未公开板载存储 | 留空 | 建议留空 | https://hailo.ai/products/ai-accelerators/hailo-8-m2-ai-acceleration-module/ | 产品规格未列出用户存储。
CP-HAILO-H8-M | Hailo | Hailo-8 M.2 Key M | 驱动或SDK | Hailo AI Software Suite; Dataflow Compiler; HailoRT; Model Zoo; TAPPAS | Hailo AI Software Suite；Dataflow Compiler；HailoRT；Model Zoo；TAPPAS | 可填写 | https://hailo.ai/hailo-files/hailo-8-product-brief-en/ | 官方产品简介列出完整软件栈。
CP-HAILO-H8-M | Hailo | Hailo-8 M.2 Key M | 支持操作系统 | Linux/Ubuntu; Microsoft Windows 10 64-bit | Linux/Ubuntu；Windows 10 64位 | 可填写 | https://hailo.ai/hailo-files/hailo-8-m-2-key-m-et-datasheet-en/ | 数据表的系统需求明确列出。
CP-HAILO-H8-M | Hailo | Hailo-8 M.2 Key M | ROS支持 | 官方产品页和数据表未声明 | 留空 | 建议留空 | https://hailo.ai/products/ai-accelerators/hailo-8-m2-ai-acceleration-module/ | 允许来源内未找到针对该模块的官方 ROS 支持声明。
CP-HAILO-H8-M | Hailo | Hailo-8 M.2 Key M | 工作温度最低值(℃) | ET module operating temperature: -40–85°C | -40 | 可填写 | https://hailo.ai/hailo-files/hailo-8-m-2-key-m-et-datasheet-en/ | 只适用于该 ET 数据表对应料号。
CP-HAILO-H8-M | Hailo | Hailo-8 M.2 Key M | 工作温度最高值(℃) | ET module operating temperature: -40–85°C | 85 | 可填写 | https://hailo.ai/hailo-files/hailo-8-m-2-key-m-et-datasheet-en/ | 只适用于该 ET 数据表对应料号。
CP-HAILO-H8-M | Hailo | Hailo-8 M.2 Key M | 防护等级 | 官方未公开 IP 防护等级 | 留空 | 建议留空 | https://hailo.ai/hailo-files/hailo-8-m-2-key-m-et-datasheet-en/ | CE/FCC 认证不等于 IP 防护等级。
CP-HAILO-H8-M | Hailo | Hailo-8 M.2 Key M | 参考价格(CNY) | 官方未公开人民币价格 | 留空 | 建议留空 | https://hailo.ai/products/ai-accelerators/hailo-8-m2-ai-acceleration-module/ | 官方页为询价/购买引导，无 CNY 官方价。
CP-RPI-PI5 | Raspberry Pi | Raspberry Pi 5 | 重量(kg) | 官方未公开 | 留空 | 建议留空 | https://datasheets.raspberrypi.com/rpi5/raspberry-pi-5-product-brief.pdf | 产品简介包含机械图，但未列出重量。
CP-RPI-PI5 | Raspberry Pi | Raspberry Pi 5 | 典型功耗(W) | 官方未公开整板典型功耗 | 留空 | 建议留空 | https://datasheets.raspberrypi.com/rpi5/raspberry-pi-5-product-brief.pdf | 5V/5A 是供电要求，不是典型功耗。
CP-RPI-PI5 | Raspberry Pi | Raspberry Pi 5 | 最大功耗(W) | 官方未公开整板最大功耗 | 留空 | 建议留空 | https://datasheets.raspberrypi.com/rpi5/raspberry-pi-5-product-brief.pdf | 不用电压与电流自行计算。
CP-RPI-PI5 | Raspberry Pi | Raspberry Pi 5 | 输入电压最小值(V) | 5 V DC | 5 | 可填写 | https://datasheets.raspberrypi.com/rpi5/raspberry-pi-5-product-brief.pdf | 官方只声明 5 V 标称供电。
CP-RPI-PI5 | Raspberry Pi | Raspberry Pi 5 | 输入电压最大值(V) | 5 V DC | 5 | 可填写 | https://datasheets.raspberrypi.com/rpi5/raspberry-pi-5-product-brief.pdf | 目标结构要求最小/最大时，固定标称电压均记为 5 V。
CP-RPI-PI5 | Raspberry Pi | Raspberry Pi 5 | 供电方式 | 5V/5A DC via USB-C with Power Delivery; PoE+ requires separate HAT | USB-C PD 5V/5A；PoE+需另配HAT | 可填写 | https://datasheets.raspberrypi.com/rpi5/raspberry-pi-5-product-brief.pdf | 产品简介明确区分 USB-C 供电和可选 PoE+。
CP-RPI-PI5 | Raspberry Pi | Raspberry Pi 5 | 安装/挂载接口 | 官方机械图给出尺寸和孔位，未定义统一挂载接口 | 留空 | 建议留空 | https://datasheets.raspberrypi.com/rpi5/raspberry-pi-5-product-brief.pdf | 不根据图纸尺寸自行推断安装方式。
CP-RPI-PI5 | Raspberry Pi | Raspberry Pi 5 | CPU型号 | Broadcom BCM2712, 2.4GHz quad-core 64-bit Arm Cortex-A76 | Broadcom BCM2712；4核64位Arm Cortex-A76；2.4GHz | 可填写 | https://datasheets.raspberrypi.com/rpi5/raspberry-pi-5-product-brief.pdf | 官方产品简介处理器规格。
CP-RPI-PI5 | Raspberry Pi | Raspberry Pi 5 | GPU或AI加速器 | VideoCore VII GPU; OpenGL ES 3.1; Vulkan 1.2 | VideoCore VII GPU | 可填写 | https://datasheets.raspberrypi.com/rpi5/raspberry-pi-5-product-brief.pdf | 官方明确公布 GPU 型号和图形 API。
CP-RPI-PI5 | Raspberry Pi | Raspberry Pi 5 | 内存 | 1/2/4/8/16 GB LPDDR4X-4267 SDRAM | 1/2/4/8/16GB LPDDR4X-4267 | 可填写 | https://datasheets.raspberrypi.com/rpi5/raspberry-pi-5-product-brief.pdf | 当前官方产品简介列出全部容量选项。
CP-RPI-PI5 | Raspberry Pi | Raspberry Pi 5 | 存储 | microSD slot with SDR104; PCIe 2.0 x1 supports external storage through adapter | microSD（SDR104）；PCIe 2.0 x1可扩展存储 | 可填写 | https://datasheets.raspberrypi.com/rpi5/raspberry-pi-5-product-brief.pdf | 官方列出板上 microSD 和 PCIe 扩展能力。
CP-RPI-PI5 | Raspberry Pi | Raspberry Pi 5 | 驱动或SDK | 未找到针对 Raspberry Pi 5 的单一官方平台 SDK 字段 | 留空 | 建议留空 | https://www.raspberrypi.com/documentation/ | 官方文档提供多类软件和库，但不将其合并推断为单一 SDK。
CP-RPI-PI5 | Raspberry Pi | Raspberry Pi 5 | 支持操作系统 | Raspberry Pi OS; current Trixie and legacy Bookworm support Pi 5 | Raspberry Pi OS（Trixie/Bookworm） | 可填写 | https://www.raspberrypi.com/documentation/computers/os.html | 官方 OS 文档明确说明 Pi 5 支持。
CP-RPI-PI5 | Raspberry Pi | Raspberry Pi 5 | ROS支持 | Raspberry Pi 官方产品和开发文档未明确声明 ROS 支持 | 留空 | 建议留空 | https://www.raspberrypi.com/documentation/ | 不使用社区安装经验作为官方支持证据。
CP-RPI-PI5 | Raspberry Pi | Raspberry Pi 5 | 工作温度最低值(℃) | Operating temperature: 0–70°C | 0 | 可填写 | https://datasheets.raspberrypi.com/rpi5/raspberry-pi-5-product-brief.pdf | 官方产品简介明确公布。
CP-RPI-PI5 | Raspberry Pi | Raspberry Pi 5 | 工作温度最高值(℃) | Operating temperature: 0–70°C | 70 | 可填写 | https://datasheets.raspberrypi.com/rpi5/raspberry-pi-5-product-brief.pdf | 官方产品简介明确公布。
CP-RPI-PI5 | Raspberry Pi | Raspberry Pi 5 | 防护等级 | 官方未公开 IP 防护等级 | 留空 | 建议留空 | https://www.raspberrypi.com/products/raspberry-pi-5/ | 合规认证不等于 IP 等级。
CP-RPI-PI5 | Raspberry Pi | Raspberry Pi 5 | 参考价格(CNY) | 官方仅列美元定价 | 留空 | 建议留空 | https://datasheets.raspberrypi.com/rpi5/raspberry-pi-5-product-brief.pdf | 不进行汇率换算；未发现官方人民币商城价。
CP-VARISCITE-VAR93 | Variscite | VAR-SOM-MX93 | 重量(kg) | 官方未公开 | 留空 | 建议留空 | https://variscite.com/system-on-module-som/i-mx-9/i-mx-93/var-som-mx93/ | 官方公布尺寸，未公布重量。
CP-VARISCITE-VAR93 | Variscite | VAR-SOM-MX93 | 典型功耗(W) | 实测场景：0.814/1.443/1.474/1.775 W等 | 留空 | 需要人工确认 | https://www.variscite.com/wp-content/uploads/2022/12/VAR-SOM-MX93_Datasheet.pdf | 数据表明确说明这些只适用于有限操作场景，不是唯一典型值。
CP-VARISCITE-VAR93 | Variscite | VAR-SOM-MX93 | 最大功耗(W) | 官方未公开模块最大功耗；最小建议电源 6.7 W 不是最大功耗 | 留空 | 建议留空 | https://www.variscite.com/wp-content/uploads/2022/12/VAR-SOM-MX93_Datasheet.pdf | 不将建议电源容量当作最大功耗。
CP-VARISCITE-VAR93 | Variscite | VAR-SOM-MX93 | 输入电压最小值(V) | No-VBT: 3.25–3.45 V; VBT: 3.35–5.5 V | 留空 | 需要人工确认 | https://www.variscite.com/wp-content/uploads/2022/12/VAR-SOM-MX93_Datasheet.pdf | 输入范围取决于订货配置，当前型号未指定 VBT 选项。
CP-VARISCITE-VAR93 | Variscite | VAR-SOM-MX93 | 输入电压最大值(V) | No-VBT: 3.25–3.45 V; VBT: 3.35–5.5 V | 留空 | 需要人工确认 | https://www.variscite.com/wp-content/uploads/2022/12/VAR-SOM-MX93_Datasheet.pdf | 需先确定订货配置。
CP-VARISCITE-VAR93 | Variscite | VAR-SOM-MX93 | 供电方式 | VCC_SOM; No-VBT 3.25–3.45 V or VBT 3.35–5.5 V | VCC_SOM；3.25–3.45V（No-VBT）或3.35–5.5V（VBT） | 可填写 | https://www.variscite.com/wp-content/uploads/2022/12/VAR-SOM-MX93_Datasheet.pdf | 保留订货配置条件，不合并成单一电压范围。
CP-VARISCITE-VAR93 | Variscite | VAR-SOM-MX93 | 安装/挂载接口 | 200-pin SO-DIMM connector; four plated mounting holes; harsh-vibration standoff MAC8 TH-1.6-3.0-M2-B | 200针SO-DIMM；4个镀金安装孔；可用MAC8 TH-1.6-3.0-M2-B支撑柱 | 可填写 | https://www.variscite.com/wp-content/uploads/2022/12/VAR-SOM-MX93_Datasheet.pdf | 数据表明确描述载板安装，非由尺寸推断。
CP-VARISCITE-VAR93 | Variscite | VAR-SOM-MX93 | CPU型号 | NXP i.MX93; dual Cortex-A55 up to 1.7GHz; Cortex-M33 250MHz | NXP i.MX93；2核Cortex-A55最高1.7GHz；Cortex-M33 250MHz | 可填写 | https://variscite.com/system-on-module-som/i-mx-9/i-mx-93/var-som-mx93/ | 官方产品规格。
CP-VARISCITE-VAR93 | Variscite | VAR-SOM-MX93 | GPU或AI加速器 | 0.5 TOPS AI/ML NPU; 2D PxP engine | 0.5 TOPS AI/ML NPU；2D PxP | 可填写 | https://variscite.com/system-on-module-som/i-mx-9/i-mx-93/var-som-mx93/ | 官方规格明确列出 AI/ML 加速能力。
CP-VARISCITE-VAR93 | Variscite | VAR-SOM-MX93 | 内存 | 512/1536/2048 MB LPDDR4（数据表亦说明最高2GB LPDDR4/LPDDR4X） | 512/1536/2048MB LPDDR4（依SKU） | 可填写 | https://variscite.com/system-on-module-som/i-mx-9/i-mx-93/var-som-mx93/ | 官方订货规则列出容量选项。
CP-VARISCITE-VAR93 | Variscite | VAR-SOM-MX93 | 存储 | 8/16/32/64/128 GB eMMC | 8/16/32/64/128GB eMMC（依SKU） | 可填写 | https://variscite.com/system-on-module-som/i-mx-9/i-mx-93/var-som-mx93/ | 官方订货规则列出容量选项。
CP-VARISCITE-VAR93 | Variscite | VAR-SOM-MX93 | 驱动或SDK | Variscite BSP/software releases; Yocto, Debian, MCUXpresso FreeRTOS, Zephyr developer guides | Variscite BSP；Yocto/Debian开发指南；MCUXpresso FreeRTOS；Zephyr | 可填写 | https://dev.variscite.com/var-som-mx93/ | 官方开发者中心提供针对该 SoM 的发行版和指南。
CP-VARISCITE-VAR93 | Variscite | VAR-SOM-MX93 | 支持操作系统 | Yocto; Debian; FreeRTOS; Zephyr | Yocto；Debian；FreeRTOS；Zephyr | 可填写 | https://dev.variscite.com/var-som-mx93/ | 官方开发者中心对该型号列出在维护的发行版。
CP-VARISCITE-VAR93 | Variscite | VAR-SOM-MX93 | ROS支持 | 官方产品页和开发者文档未明确声明 | 留空 | 建议留空 | https://dev.variscite.com/var-som-mx93/ | 未找到针对 VAR-SOM-MX93 的官方 ROS 支持证据。
CP-VARISCITE-VAR93 | Variscite | VAR-SOM-MX93 | 工作温度最低值(℃) | Commercial 0–70°C; Extended -25–85°C; Industrial -40–85°C | 留空 | 需要人工确认 | https://www.variscite.com/wp-content/uploads/2022/12/VAR-SOM-MX93_Datasheet.pdf | 温度等级随订货 SKU 变化，当前型号未指定等级。
CP-VARISCITE-VAR93 | Variscite | VAR-SOM-MX93 | 工作温度最高值(℃) | Commercial 0–70°C; Extended -25–85°C; Industrial -40–85°C | 留空 | 需要人工确认 | https://www.variscite.com/wp-content/uploads/2022/12/VAR-SOM-MX93_Datasheet.pdf | 需先确定订货温度等级。
CP-VARISCITE-VAR93 | Variscite | VAR-SOM-MX93 | 防护等级 | 官方未公开 IP 防护等级 | 留空 | 建议留空 | https://variscite.com/system-on-module-som/i-mx-9/i-mx-93/var-som-mx93/ | 工业温度等级不等于 IP 防护等级。
CP-VARISCITE-VAR93 | Variscite | VAR-SOM-MX93 | 参考价格(CNY) | 官方商城仅公布美元起价和美元SKU价 | 留空 | 建议留空 | https://shop.variscite.com/product/system-on-module/var-som-mx93-system-on-module/ | 不换算人民币；未发现官方 CNY 价。
CP-UP-UP2PRO7000 | AAEON UP | UP Squared Pro 7000 | 重量(kg) | Net Weight: 0.44 lb (0.20 kg) | 0.20 | 可填写 | https://up-board.org/images/UP-Squared-Pro-7000/UP-Squared-Pro-7000-datasheet.pdf | 官方 PDF 明确给出净重。
CP-UP-UP2PRO7000 | AAEON UP | UP Squared Pro 7000 | 典型功耗(W) | PDF: Power Consumption (Typical) 26–35 W; 产品页: 按CPU SKU列6/12/15 W等 | 留空 | 需要人工确认 | https://up-board.org/images/UP-Squared-Pro-7000/UP-Squared-Pro-7000-datasheet.pdf | 两份官方资料口径不一：PDF似为整板范围，产品页的数值与CPU SKU/TDP对应；且均非单一值。
CP-UP-UP2PRO7000 | AAEON UP | UP Squared Pro 7000 | 最大功耗(W) | 官方未公开整板最大功耗 | 留空 | 建议留空 | https://up-board.org/up-squared-pro-7000/ | 12V/6A 是电源要求，不是最大功耗公告值。
CP-UP-UP2PRO7000 | AAEON UP | UP Squared Pro 7000 | 输入电压最小值(V) | 12 V DC-in | 12 | 可填写 | https://up-board.org/images/UP-Squared-Pro-7000/UP-Squared-Pro-7000-datasheet.pdf | 官方 PDF 公布固定标称电压。
CP-UP-UP2PRO7000 | AAEON UP | UP Squared Pro 7000 | 输入电压最大值(V) | 12 V DC-in | 12 | 可填写 | https://up-board.org/images/UP-Squared-Pro-7000/UP-Squared-Pro-7000-datasheet.pdf | 目标结构要求最小/最大时，固定标称电压均记为 12 V。
CP-UP-UP2PRO7000 | AAEON UP | UP Squared Pro 7000 | 供电方式 | 12 V DC-in, 6 A; AT/ATX | 12V DC-in，6A；AT/ATX | 可填写 | https://up-board.org/images/UP-Squared-Pro-7000/UP-Squared-Pro-7000-datasheet.pdf | 官方 PDF 明确给出供电及电源类型。
CP-UP-UP2PRO7000 | AAEON UP | UP Squared Pro 7000 | 安装/挂载接口 | 官方公布4×4英寸外形，未在检索资料中明确命名整板安装接口 | 留空 | 建议留空 | https://up-board.org/images/UP-Squared-Pro-7000/UP-Squared-Pro-7000-datasheet.pdf | 40-pin HAT、M.2和FPC是扩展/数据接口，不自动视为整板挂载接口。
CP-UP-UP2PRO7000 | AAEON UP | UP Squared Pro 7000 | CPU型号 | Intel NX50 series; Atom x7000E/x7425E; Core i3-N305; Processor N97/N50 | Intel NX50系列/Atom x7000E系列/Core i3-N305/Processor N97/N50（依SKU） | 可填写 | https://up-board.org/images/UP-Squared-Pro-7000/UP-Squared-Pro-7000-datasheet.pdf | 官方 PDF 列出支持的 CPU SKU。
CP-UP-UP2PRO7000 | AAEON UP | UP Squared Pro 7000 | GPU或AI加速器 | Intel UHD Graphics for 12th Gen Intel Processors | Intel UHD Graphics Gen 12 | 可填写 | https://up-board.org/images/UP-Squared-Pro-7000/UP-Squared-Pro-7000-datasheet.pdf | 官方 PDF 的 Graphics 字段。
CP-UP-UP2PRO7000 | AAEON UP | UP Squared Pro 7000 | 内存 | Up to 16 GB LPDDR5 | 最高16GB LPDDR5 | 可填写 | https://up-board.org/images/UP-Squared-Pro-7000/UP-Squared-Pro-7000-datasheet.pdf | 官方 PDF 明确公布。
CP-UP-UP2PRO7000 | AAEON UP | UP Squared Pro 7000 | 存储 | Up to 64 GB eMMC; M.2 2280 M-key; SATA III | 最高64GB eMMC；M.2 2280 M-key；SATA III | 可填写 | https://up-board.org/up-squared-pro-7000/ | 官方产品页明确列出板载和扩展存储。
CP-UP-UP2PRO7000 | AAEON UP | UP Squared Pro 7000 | 驱动或SDK | OpenVINO; Intel Edge Insights for AMR; Edge kit软件包含Intel Media SDK/MRAA/UPM/ONNX等 | OpenVINO；Intel Edge Insights for AMR；Intel Media SDK；MRAA/UPM；ONNX | 可填写 | https://up-board.org/up-squared-pro-7000/ | 官方产品页明确列出预验证软件和 Edge Kit 软件栈。
CP-UP-UP2PRO7000 | AAEON UP | UP Squared Pro 7000 | 支持操作系统 | Windows 10 IoT Enterprise; Ubuntu 22.04 LTS; Yocto 4 | Windows 10 IoT Enterprise；Ubuntu 22.04 LTS；Yocto 4 | 可填写 | https://up-board.org/images/UP-Squared-Pro-7000/UP-Squared-Pro-7000-datasheet.pdf | 官方 PDF 的 OS Support 字段。
CP-UP-UP2PRO7000 | AAEON UP | UP Squared Pro 7000 | ROS支持 | 官方产品页和该型号PDF未明确声明 | 留空 | 建议留空 | https://up-board.org/up-squared-pro-7000/ | 产品用于机器人不等于对该型号有明确 ROS 支持。
CP-UP-UP2PRO7000 | AAEON UP | UP Squared Pro 7000 | 工作温度最低值(℃) | Standard: 0–60°C with 0.5 airflow; WiTAS1: -20–70°C | 留空 | 需要人工确认 | https://up-board.org/images/UP-Squared-Pro-7000/UP-Squared-Pro-7000-datasheet.pdf | 温度范围随标准/WiTAS1 版本变化，当前记录未指定 SKU。
CP-UP-UP2PRO7000 | AAEON UP | UP Squared Pro 7000 | 工作温度最高值(℃) | Standard: 0–60°C with 0.5 airflow; WiTAS1: -20–70°C | 留空 | 需要人工确认 | https://up-board.org/images/UP-Squared-Pro-7000/UP-Squared-Pro-7000-datasheet.pdf | 需先确定具体硬件版本。
CP-UP-UP2PRO7000 | AAEON UP | UP Squared Pro 7000 | 防护等级 | 官方未公开 IP 防护等级 | 留空 | 建议留空 | https://up-board.org/images/UP-Squared-Pro-7000/UP-Squared-Pro-7000-datasheet.pdf | CE/FCC/RoHS/REACH 不等于 IP 防护等级。
CP-UP-UP2PRO7000 | AAEON UP | UP Squared Pro 7000 | 参考价格(CNY) | 官方未公开可用的人民币价格 | 留空 | 建议留空 | https://up-board.org/up-squared-pro-7000/ | 未发现官方 CNY 商城价，不使用经销商价格。